## ЛСР 13 граф
СОГЛАСОВАНО: | [8 empty] | УТВЕРЖДАЮ:
Председатель Государственного комитета | [8 empty] | Генеральный директор
Республики Башкортостан по молодежной политике | [8 empty] | АНО "Парк культуры и отдыха "Патриот"
|  | Я.А.Гайдук | [10 empty] | А.А.Старшинин
"_____" ________________ 2022 года | [12 empty] | "_____" ________________ 2022 года
ВОЕННО-ПАТРИОТИЧЕСКИЙ ПАРК КУЛЬТУРЫ И ОТДЫХА РЕСПУБЛИКИ БАШКОРТОСТАН "ПАТРИОТ".
(наименование стройки)
ЛОКАЛЬНЫЙ СМЕТНЫЙ РАСЧЕТ №
(локальная смета)
| на | Выполнение работ по устройству спортивных площадок на территории центра "Авангард" в Алкино-2 Уфимского района на земельном участке с кадастровым номером 02:00:000000:1996.
(наименование работ и затрат, наименование объекта)
Основание:
|  | Сметная стоимость _______________________________________________________________________________________________ |  | ___________________________ |  | тыс. руб.
|  | строительных работ _______________________________________________________________________________________________ |  | _______________________________________________________________________________________________ |  | тыс. руб.
|  | монтажных работ _______________________________________________________________________________________________ |  | _______________________________________________________________________________________________ |  | тыс. руб.
|  | Средства на оплату труда _______________________________________________________________________________________________ |  | __________________________ |  | тыс. руб.
|  | Сметная трудоемкость _______________________________________________________________________________________________ |  | _______________________________________________________________________________________________ |  | чел.час
Составлен(а) в текущих (прогнозных) ценах по состоянию на ______________
№ пп | Обоснование | Наименование | Ед. изм. | Кол. | Стоимость единицы, руб. |  |  |  | Общая стоимость, руб.
[5 empty] | Всего | В том числе |  |  | Всего | В том числе
[6 empty] | Осн.З/п | Эк.Маш. | З/пМех |  | Осн.З/п | Эк.Маш. | З/пМех
1 | 2 | 3 | 4 | 5 | 6 | 7 | 8 | 9 | 10 | 11 | 12 | 13
Раздел 1. Новый раздел
1 | ТЕР01-02-099-12 Приказ Минстроя России от 12.11.14 №703/пр | Валка деревьев твердых пород и лиственницы с корня, диаметр стволов: более 32 см ИНДЕКС К ПОЗИЦИИ(справочно): 1 Минстрой России № 49637 ИФ/09 от 15.11.2021."Прочие объекты" ОЗП=19,18; ЭМ=7,82; ЗПМ=19,18; МАТ=6,48 НР (12837,64 руб.): 89% от ФОТ (14424,32 руб.) СП (5913,97 руб.): 41% от ФОТ (14424,32 руб.) | 100 деревьев | 2,5 250 / 100
2 | ТЕР01-02-101-14 Приказ Минстроя России от 12.11.14 №703/пр | Разделка древесины твердых пород и лиственницы, полученной от валки леса, диаметр стволов: более 32 см ИНДЕКС К ПОЗИЦИИ(справочно): 1 Минстрой России № 49637 ИФ/09 от 15.11.2021."Прочие объекты" ОЗП=19,18; ЭМ=7,82; ЗПМ=19,18; МАТ=6,48 НР (44693,2 руб.): 89% от ФОТ (50217,08 руб.) СП (20589 руб.): 41% от ФОТ (50217,08 руб.) | 100 деревьев | 2,5 250 / 100
3 | ТЕР01-02-105-03 Приказ Минстроя России от 12.11.14 №703/пр | Корчевка пней в грунтах естественного залегания корчевателями-собирателями на тракторе мощностью 79 кВт (108 л.с.) с перемещением пней до 5 м, диаметр пней: свыше 32 см ИНДЕКС К ПОЗИЦИИ(справочно): 1 Минстрой России № 49637 ИФ/09 от 15.11.2021."Прочие объекты" ОЗП=19,18; ЭМ=7,82; ЗПМ=19,18; МАТ=6,48 НР (4996,96 руб.): 89% от ФОТ (5614,56 руб.) СП (2301,97 руб.): 41% от ФОТ (5614,56 руб.) | 100 пней | 2,5 250 / 100
4 | ТЕР01-02-110-01 Приказ Минстроя России от 12.11.14 №703/пр | Вывозка пней тракторными прицепами 2 т на расстояние до 100 м, диаметр деревьев: до 32 см ИНДЕКС К ПОЗИЦИИ(справочно): 1 Минстрой России № 49637 ИФ/09 от 15.11.2021."Прочие объекты" ОЗП=19,18; ЭМ=7,82; ЗПМ=19,18; МАТ=6,48 НР (2361,32 руб.): 89% от ФОТ (2653,17 руб.) СП (1087,8 руб.): 41% от ФОТ (2653,17 руб.) | 100 пней | 2,5 250 / 100
5 | ТЕР01-02-108-02 Приказ Минстроя России от 12.11.14 №703/пр | Обивка земли с выкорчеванных пней корчевателями-собирателями на тракторе мощностью 79 кВт (108 л.с.), диаметр пней: свыше до 24 см ИНДЕКС К ПОЗИЦИИ(справочно): 1 Минстрой России № 49637 ИФ/09 от 15.11.2021."Прочие объекты" ОЗП=19,18; ЭМ=7,82; ЗПМ=19,18; МАТ=6,48 НР (1146,77 руб.): 89% от ФОТ (1288,51 руб.) СП (528,29 руб.): 41% от ФОТ (1288,51 руб.) | 100 пней | 2,5 250 / 100
6 | ТЕР01-02-107-01 Приказ Минстроя России от 12.11.14 №703/пр | Засыпка ям подкоренных бульдозерами мощностью: 79 кВт (108 л.с.) ИНДЕКС К ПОЗИЦИИ(справочно): 1 Минстрой России № 49637 ИФ/09 от 15.11.2021."Прочие объекты" ОЗП=19,18; ЭМ=7,82; ЗПМ=19,18; МАТ=6,48 НР (1623,89 руб.): 89% от ФОТ (1824,59 руб.) СП (748,08 руб.): 41% от ФОТ (1824,59 руб.) | 100 ям | 2,5 250 / 100
7 | ТСЭМ-021141 Приказ Минстроя России от 12.11.14 №703/пр | Краны на автомобильном ходу при работе на других видах строительства: 10 т ИНДЕКС К ПОЗИЦИИ(справочно): 1 Минстрой России № 49637 ИФ/09 от 15.11.2021."Прочие объекты" ОЗП=19,18; ЭМ=7,82; ЗПМ=19,18; МАТ=6,48 НР (15961,15 руб.): 91% от ФОТ (17539,73 руб.) СП (9120,66 руб.): 52% от ФОТ (17539,73 руб.) | маш.-ч | 56
8 | ТСЭМ-031050 Приказ Минстроя России от 12.11.14 №703/пр | Вышка телескопическая 25 м ИНДЕКС К ПОЗИЦИИ(справочно): 1 Минстрой России № 49637 ИФ/09 от 15.11.2021."Прочие объекты" ОЗП=19,18; ЭМ=7,82; ЗПМ=19,18; МАТ=6,48 НР (15961,15 руб.): 91% от ФОТ (17539,73 руб.) СП (9120,66 руб.): 52% от ФОТ (17539,73 руб.) | маш.-ч | 56
9 | ТССЦпг01-01-01-043 Приказ Минстроя России от 12.11.14 №703/пр | Погрузочные работы при автомобильных перевозках: мусора строительного с погрузкой экскаваторами емкостью ковша до 0,5 м3 ИНДЕКС К ПОЗИЦИИ(справочно): 1 Минстрой России № 49637 ИФ/09 от 15.11.2021."Прочие объекты" ОЗП=19,18; ЭМ=7,82; ЗПМ=19,18; МАТ=6,48 НР 0% от ФОТ СП 0% от ФОТ | 1 т груза | 2482.5
10 | ТССЦпг03-21-01-025 Приказ Минстроя России от 12.11.14 №703/пр | Перевозка грузов автомобилями-самосвалами грузоподъемностью 10 т, работающих вне карьера, на расстояние: до 25 км I класс груза ИНДЕКС К ПОЗИЦИИ(справочно): 1 Минстрой России № 49637 ИФ/09 от 15.11.2021."Прочие объекты" ОЗП=19,18; ЭМ=7,82; ЗПМ=19,18; МАТ=6,48 НР 0% от ФОТ СП 0% от ФОТ | 1 т груза | 2482.5
11 | Тариф на услуги, оказываемые МУП "Спецавтохозяйство по уборке города" Сайт:https://sahufa.ru/category/tarify/ | Прием твердых отходов МАТ=500,07/1,2 | т | 2482.5
Заголовок
12 | ТЕР47-01-004-16 Приказ Минстроя России от 12.11.14 №703/пр | Подготовка стандартных посадочных мест для деревьев и кустарников с круглым комом земли механизированным способом размером: 0,8x0,6 м в естественном грунте ИНДЕКС К ПОЗИЦИИ(справочно): 1 Минстрой России № 49637 ИФ/09 от 15.11.2021."Прочие объекты" ОЗП=19,18; ЭМ=7,82; ЗПМ=19,18; МАТ=6,48 НР (161865,87 руб.): 103% от ФОТ (157151,33 руб.) СП (113148,96 руб.): 72% от ФОТ (157151,33 руб.) | 10 ям | 50 500 / 10
13 | ТЕР47-01-009-04 Приказ Минстроя России от 12.11.14 №703/пр | Посадка деревьев и кустарников с комом земли размером: 0,8x0,6 м ИНДЕКС К ПОЗИЦИИ(справочно): 1 Минстрой России № 49637 ИФ/09 от 15.11.2021."Прочие объекты" ОЗП=19,18; ЭМ=7,82; ЗПМ=19,18; МАТ=6,48 НР (273345,59 руб.): 103% от ФОТ (265384,07 руб.) СП (191076,53 руб.): 72% от ФОТ (265384,07 руб.) | 10 деревьев или кустарников | 50 500 / 10
14 | Текущие цены | Ель обыкновенная (Picea abies) МАТ=22000/1,2 | шт | 500
15 | ТЕР47-01-031-01 Приказ Минстроя России от 12.11.14 №703/пр | Подготовка стандартных посадочных мест для однорядной живой изгороди механизированным способом: в естественном грунте ИНДЕКС К ПОЗИЦИИ(справочно): 1 Минстрой России № 49637 ИФ/09 от 15.11.2021."Прочие объекты" ОЗП=19,18; ЭМ=7,82; ЗПМ=19,18; МАТ=6,48 НР (34018,8 руб.): 103% от ФОТ (33027,96 руб.) СП (23780,13 руб.): 72% от ФОТ (33027,96 руб.) | 10 м траншей | 120 1200 / 10
16 | ТЕР47-01-033-01 Приказ Минстроя России от 12.11.14 №703/пр | Посадка кустарников-саженцев в живую изгородь: однорядную и вьющихся растений ИНДЕКС К ПОЗИЦИИ(справочно): 1 Минстрой России № 49637 ИФ/09 от 15.11.2021."Прочие объекты" ОЗП=19,18; ЭМ=7,82; ЗПМ=19,18; МАТ=6,48 НР (129579,62 руб.): 103% от ФОТ (125805,46 руб.) СП (90579,93 руб.): 72% от ФОТ (125805,46 руб.) | 10 м живой изгороди | 120 1200 / 10
17 | Текущие цены | спирия МАТ=589/1,2 | шт | 3600
Раздел 2. Новый Раздел
18 | ТЕР27-06-026-01 Приказ Минстроя России от 12.11.14 №703/пр | Розлив вяжущих материалов ИНДЕКС К ПОЗИЦИИ(справочно): 1 Минстрой России № 49637 ИФ/09 от 15.11.2021."Прочие объекты" ОЗП=19,18; ЭМ=7,82; ЗПМ=19,18; МАТ=6,48 НР (266,31 руб.): 126% от ФОТ (211,36 руб.) СП (200,79 руб.): 95% от ФОТ (211,36 руб.) | 1 т | 1,275 1,5*850/1000
19 | ТЕР27-06-020-01 Приказ Минстроя России от 12.11.14 №703/пр | Устройство покрытия толщиной 4 см из горячих асфальтобетонных смесей плотных мелкозернистых типа АБВ, плотность каменных материалов: 2,5-2,9 т/м3 ИНДЕКС К ПОЗИЦИИ(справочно): 1 Минстрой России № 49637 ИФ/09 от 15.11.2021."Прочие объекты" ОЗП=19,18; ЭМ=7,82; ЗПМ=19,18; МАТ=6,48 НР (16100,41 руб.): 126% от ФОТ (12778,1 руб.) СП (12139,2 руб.): 95% от ФОТ (12778,1 руб.) | 1000 м2 покрытия | 0,85 (40*20+10*5) / 1000
20 | ТЕР11-01-052-01 Приказ Минстроя России от 12.11.14 №703/пр | Устройство покрытия из резиновой крошки с полиуретановы клеем толщ. 1см 1 832,12 = 20 235,18 - 306 x 54,41 - 20 x 87,68 ИНДЕКС К ПОЗИЦИИ(справочно): 1 Минстрой России № 49637 ИФ/09 от 15.11.2021."Прочие объекты" ОЗП=19,18; ЭМ=7,82; ЗПМ=19,18; МАТ=6,48 НР (106947,01 руб.): 112% от ФОТ (95488,4 руб.) СП (62067,46 руб.): 65% от ФОТ (95488,4 руб.) | 100 м2 пола | 8,5 850 / 100
21 | Текущие цены | Устройство резинового покрытия МАТ=2170/1,2 | м2 | 850
22 | ТЕР27-09-019-01 Приказ Минстроя России от 12.11.14 №703/пр | Нанесение обозначений движения по полосам со световозвращающими элементами * разметка поля по видам (Баскетбол, волейбол, мини футбол) ИНДЕКС К ПОЗИЦИИ(справочно): 1 Минстрой России № 49637 ИФ/09 от 15.11.2021."Прочие объекты" ОЗП=19,18; ЭМ=7,82; ЗПМ=19,18; МАТ=6,48 НР (7414,37 руб.): 126% от ФОТ (5884,42 руб.) СП (5590,2 руб.): 95% от ФОТ (5884,42 руб.) | 100 м2 линии горизонтальной разметки | 0,348 (15,7+8,1+11) / 100
23 | ТЕР09-08-002-06 Приказ Минстроя России от 12.11.14 №703/пр | Устройство заграждений из готовых металлических решетчатых панелей: высотой более 2 м ИНДЕКС К ПОЗИЦИИ(справочно): 1 Минстрой России № 49637 ИФ/09 от 15.11.2021."Прочие объекты" ОЗП=19,18; ЭМ=7,82; ЗПМ=19,18; МАТ=6,48 НР (15830,52 руб.): 93% от ФОТ (17022,06 руб.) СП (10553,68 руб.): 62% от ФОТ (17022,06 руб.) | 10 панелей | 9,5 95 / 10
24 | Текущие цены | Панель ограждения 3Д из проволки стальной оцинкованной диаметр 5мм МАТ=4242,00/1,2 | шт | 95
25 | ТЕР09-08-001-01 Приказ Минстроя России от 12.11.14 №703/пр | Установка металлических столбов высотой до 4 м: с погружением в бетонное основание ИНДЕКС К ПОЗИЦИИ(справочно): 1 Минстрой России № 49637 ИФ/09 от 15.11.2021."Прочие объекты" ОЗП=19,18; ЭМ=7,82; ЗПМ=19,18; МАТ=6,48 НР (5720,81 руб.): 93% от ФОТ (6151,41 руб.) СП (3813,87 руб.): 62% от ФОТ (6151,41 руб.) | 100 столбов | 0,45 45 / 100
26 | ТССЦ-401-0244 Приказ Минстроя России от 28.02.17 №581/пр | Бетон мелкозернистый, класс: В10 (М150) ИНДЕКС К ПОЗИЦИИ(справочно): 1 Минстрой России № 49637 ИФ/09 от 15.11.2021."Прочие объекты" ОЗП=19,18; ЭМ=7,82; ЗПМ=19,18; МАТ=6,48 | м3 | 2.853
27 | Текущие цены | Столб из оцинкованной профильной трубы 80*80*2 МАТ=7168/1,2 | шт | 45
28 | Текущие цены | Креплени: скоба 3Д, саморез МАТ=56/1,2 | шт | 420
29 | ТЕР09-08-002-07 Приказ Минстроя России от 12.11.14 №703/пр | Устройство калиток из готовых металлических решетчатых панелей ИНДЕКС К ПОЗИЦИИ(справочно): 1 Минстрой России № 49637 ИФ/09 от 15.11.2021."Прочие объекты" ОЗП=19,18; ЭМ=7,82; ЗПМ=19,18; МАТ=6,48 НР (70,63 руб.): 93% от ФОТ (75,95 руб.) СП (47,09 руб.): 62% от ФОТ (75,95 руб.) | 10 калиток | 0,1 1 / 10
30 | Текущие цены | Калитка 2*1 из профильной трубы 60*40*1,5 мм , в комплекте с петлями + 2 столба ,врезной замок с ручками МАТ=18900/1,2 | шт | 1
31 | ТЕР07-01-055-01 Приказ Минстроя России от 12.11.14 №703/пр | Устройство ворот распашных с установкой столбов: металлических ИНДЕКС К ПОЗИЦИИ(справочно): 1 Минстрой России № 49637 ИФ/09 от 15.11.2021."Прочие объекты" ОЗП=19,18; ЭМ=7,82; ЗПМ=19,18; МАТ=6,48 НР (5423,24 руб.): 110% от ФОТ (4930,22 руб.) СП (3599,06 руб.): 73% от ФОТ (4930,22 руб.) | 100 шт. | 0,01 1 / 100
32 | Текущие цены | Ворота распашные 2000*3000мм из оцинкованной профильной трубы 600*0*1,5 мм в комплекте с замко, петлями,столбы 80*80*2мм -2 шт МАТ=49700/1,2 | шт | 1
33 | ТЕРм37-01-013-01 Приказ Минстроя России от 12.11.14 №703/пр | Монтаж оборудования на открытой площадке, масса оборудования: 0,03 т ИНДЕКС К ПОЗИЦИИ(справочно): 1 Минстрой России № 49637 ИФ/09 от 15.11.2021."Прочие объекты" ОЗП=19,18; ЭМ=7,82; ЗПМ=19,18; МАТ=6,48 НР (19973,41 руб.): 92% от ФОТ (21710,23 руб.) СП (10638,01 руб.): 49% от ФОТ (21710,23 руб.) | 1 шт. | 4 1+1+1+1
34 | Текущие цены | Стойка волейбольная с сеткой МАТ=34020/1,2 | шт | 1
35 | Текущие цены | Стойка баскетбольная с сеткой, щит МАТ=171920,00/1,2 | шт | 1
36 | Текущие цены | Брусья МАТ=50400/1,2 | шт | 1
37 | Текущие цены | Турники МАТ=56000/1,2 | шт | 1
38 | Текущие цены | Ворота для мини-футбола МАТ=41020/1,2 | шт | 2
39 | ТЕРм37-01-013-02 Приказ Минстроя России от 12.11.14 №703/пр | Монтаж оборудования на открытой площадке, масса оборудования: 0,05 т ИНДЕКС К ПОЗИЦИИ(справочно): 1 Минстрой России № 49637 ИФ/09 от 15.11.2021."Прочие объекты" ОЗП=19,18; ЭМ=7,82; ЗПМ=19,18; МАТ=6,48 НР (5035,34 руб.): 92% от ФОТ (5473,2 руб.) СП (2681,87 руб.): 49% от ФОТ (5473,2 руб.) | 1 шт. | 1
40 | Текущие цены | Трибуна на 30 мест (Пластиковые сиденья ) МАТ=275100/1,2 | комп | 1
Итого прямые затраты по смете с учетом индексов, в текущих ценах (Минстрой России № 49637 ИФ/09 от 15.11.2021."Прочие объекты" ОЗП=19,18; ЭМ=7,82; ЗПМ=19,18; МАТ=6,48)
Накладные расходы
Сметная прибыль
Итоги по смете:
Итого Строительные работы
Итого Монтажные работы
Итого
В том числе:
Материалы
Машины и механизмы
ФОТ
Накладные расходы
Сметная прибыль
ндс 20% от 18311437,62
ВСЕГО по смете
Заказчик: ___________________________
(должность, подпись, расшифровка)
М.П.
Подрядчик: ___________________________
(должность, подпись, расшифровка)
М.П.
Составил: ___________________________
(должность, подпись, расшифровка)
Проверил: ___________________________
(должность, подпись, расшифровка)