## ЛСР 13 граф
СОГЛАСОВАНО: | [8 empty] | УТВЕРЖДАЮ:
Председатель Государственного комитета | [8 empty] | Генеральный директор
Республики Башкортостан по молодежной политике | [8 empty] | АНО "Парк культуры и отдыха "Патриот"
|  | Я.А.Гайдук | [10 empty] | А.А.Старшинин
"_____" ________________ 2022 года | [12 empty] | "_____" ________________ 2022 года
ВОЕННО-ПАТРИОТИЧЕСКИЙ ПАРК КУЛЬТУРЫ И ОТДЫХА РЕСПУБЛИКИ БАШКОРТОСТАН "ПАТРИОТ".
(наименование стройки)
ЛОКАЛЬНЫЙ СМЕТНЫЙ РАСЧЕТ №
(локальная смета)
| на | Выполнение демонтажных работ системы наружного теплоснабжения 4-х этажного здания центра «Авангард», расположенного по адресу: Респ. Башкортостан, Уфимский район, н.п. Алкино-2 на земельном участке с кадастровым номером 02:00:000000:1996.
(наименование работ и затрат, наименование объекта)
Основание:
|  | Сметная стоимость строительных работ _______________________________________________________________________________________________ |  | _________________________ |  | тыс. руб.
|  | Средства на оплату труда _______________________________________________________________________________________________ |  | ___________________________ |  | тыс. руб.
|  | Сметная трудоемкость _______________________________________________________________________________________________ |  | ______________________________________________________________________________________________ |  | чел.час
Составлен(а) в текущих (прогнозных) ценах по состоянию на ______________
№ пп | Обоснование | Наименование | Ед. изм. | Кол. | Стоимость единицы, руб. |  |  |  | Общая стоимость, руб.
[5 empty] | Всего | В том числе |  |  | Всего | В том числе
[6 empty] | Осн.З/п | Эк.Маш. | З/пМех |  | Осн.З/п | Эк.Маш. | З/пМех
1 | 2 | 3 | 4 | 5 | 6 | 7 | 8 | 9 | 10 | 11 | 12 | 13
Раздел 1. 1 этаж
4 | ТЕРр66-24-2 Приказ Минстроя России от 12.11.14 №703/пр | Разборка тепловой изоляции: из ваты минеральной ИНДЕКС К ПОЗИЦИИ(справочно): 1 Минстрой России № 49637 ИФ/09 от 15.11.2021."Прочие объекты" ОЗП=19,18; ЭМ=7,82; ЗПМ=19,18; МАТ=6,48 НР (85478,34 руб.): 89% от ФОТ (96043,08 руб.) СП (42258,96 руб.): 44% от ФОТ (96043,08 руб.) | 100 м2 наружной площади разобранной изоляции | 24,945 (2183,4+311,1) / 100
5 | ТЕРр66-26-5 Приказ Минстроя России от 12.11.14 №703/пр | Демонтаж задвижек диаметром: до 300 мм ИНДЕКС К ПОЗИЦИИ(справочно): 1 Минстрой России № 49637 ИФ/09 от 15.11.2021."Прочие объекты" ОЗП=19,18; ЭМ=7,82; ЗПМ=19,18; МАТ=6,48 НР (8883,33 руб.): 89% от ФОТ (9981,27 руб.) СП (4391,76 руб.): 44% от ФОТ (9981,27 руб.) | 1 задвижка | 10
6 | ТЕРр66-26-3 Приказ Минстроя России от 12.11.14 №703/пр | Демонтаж задвижек диаметром: до 150 мм ИНДЕКС К ПОЗИЦИИ(справочно): 1 Минстрой России № 49637 ИФ/09 от 15.11.2021."Прочие объекты" ОЗП=19,18; ЭМ=7,82; ЗПМ=19,18; МАТ=6,48 НР (3466,96 руб.): 89% от ФОТ (3895,46 руб.) СП (1714 руб.): 44% от ФОТ (3895,46 руб.) | 1 задвижка | 10
7 | ТЕР22-01-011-07 Приказ Минстроя России от 12.11.14 №703/пр | Демонтаж/Укладка стальных водопроводных труб с гидравлическим испытанием диаметром: 250 мм (Приказ от 04.09.2019 № 507/пр табл.2 п.3 Демонтаж (разборка) систем инженерно-технического обеспечения ОЗП=0,4; ЭМ=0,4 к расх.; ЗПМ=0,4; МАТ=0 к расх.; ТЗ=0,4; ТЗМ=0,4) ИНДЕКС К ПОЗИЦИИ(справочно): 1 Минстрой России № 49637 ИФ/09 от 15.11.2021."Прочие объекты" ОЗП=19,18; ЭМ=7,82; ЗПМ=19,18; МАТ=6,48 НР (219505,65 руб.): 117% от ФОТ (187611,67 руб.) СП (138832,64 руб.): 74% от ФОТ (187611,67 руб.) | 1 км трубопровода | 2,78 (940+940+450+450)/1000
8 | ТЕР22-01-011-05 Приказ Минстроя России от 12.11.14 №703/пр | Демонтаж/Укладка стальных водопроводных труб с гидравлическим испытанием диаметром: 150 мм (Приказ от 04.09.2019 № 507/пр табл.2 п.3 Демонтаж (разборка) систем инженерно-технического обеспечения ОЗП=0,4; ЭМ=0,4 к расх.; ЗПМ=0,4; МАТ=0 к расх.; ТЗ=0,4; ТЗМ=0,4) ИНДЕКС К ПОЗИЦИИ(справочно): 1 Минстрой России № 49637 ИФ/09 от 15.11.2021."Прочие объекты" ОЗП=19,18; ЭМ=7,82; ЗПМ=19,18; МАТ=6,48 НР (43128,13 руб.): 117% от ФОТ (36861,65 руб.) СП (27277,62 руб.): 74% от ФОТ (36861,65 руб.) | 1 км трубопровода | 0,66 (330+330)/1000
9 | ТЕР46-04-003-02 Приказ Минстроя России от 12.11.14 №703/пр | Разборка бетонных конструкций объемом более 1 м3 при помощи отбойных молотков из бетона марки: 150 ИНДЕКС К ПОЗИЦИИ(справочно): 1 Минстрой России № 49637 ИФ/09 от 15.11.2021."Прочие объекты" ОЗП=19,18; ЭМ=7,82; ЗПМ=19,18; МАТ=6,48 НР (778264,76 руб.): 91% от ФОТ (855236 руб.) СП (444722,72 руб.): 52% от ФОТ (855236 руб.) | 1 м3 | 124,56 0,36*346
10 | ТЕР09-02-018-02 Приказ Минстроя России от 12.11.14 №703/пр | Демонтаж пролетных строений галерей с опорами: горизонтального типа (Приказ от 04.09.2019 № 507/пр табл.2 п.4 Демонтаж (разборка) металлических конструкций ОЗП=0,7; ЭМ=0,7 к расх.; ЗПМ=0,7; МАТ=0 к расх.; ТЗ=0,7; ТЗМ=0,7) ИНДЕКС К ПОЗИЦИИ(справочно): 1 Минстрой России № 49637 ИФ/09 от 15.11.2021."Прочие объекты" ОЗП=19,18; ЭМ=7,82; ЗПМ=19,18; МАТ=6,48 НР (34291,86 руб.): 93% от ФОТ (36872,97 руб.) СП (22861,24 руб.): 62% от ФОТ (36872,97 руб.) | 1 т конструкций | 5.439
11 | ТССЦпг03-21-01-050 Приказ Минстроя России от 12.11.14 №703/пр | Перевозка грузов автомобилями-самосвалами грузоподъемностью 10 т, работающих вне карьера, на расстояние: до 50 км I класс груза ИНДЕКС К ПОЗИЦИИ(справочно): 1 Минстрой России № 49637 ИФ/09 от 15.11.2021."Прочие объекты" ОЗП=19,18; ЭМ=7,82; ЗПМ=19,18; МАТ=6,48 НР 0% от СП 0% от | 1 т груза | 378,34 67,47+9,5+295,97+5,4
12 | ТССЦпг01-01-01-041 Приказ Минстроя России от 12.11.14 №703/пр | Погрузочные работы при автомобильных перевозках: мусора строительного с погрузкой вручную ИНДЕКС К ПОЗИЦИИ(справочно): 1 Минстрой России № 49637 ИФ/09 от 15.11.2021."Прочие объекты" ОЗП=19,18; ЭМ=7,82; ЗПМ=19,18; МАТ=6,48 НР 0% от СП 0% от | 1 т груза | 378,34 67,47+9,5+295,97+5,4
Итого прямые затраты по смете в базисных ценах
Итого прямые затраты по смете с учетом индексов, в текущих ценах (Минстрой России № 49637 ИФ/09 от 15.11.2021."Прочие объекты" ОЗП=19,18; ЭМ=7,82; ЗПМ=19,18; МАТ=6,48)
Накладные расходы
Сметная прибыль
Итоги по смете:
Наружные инженерные сети: демонтаж, разборка, очистка (ремонтно-строительные)
Наружные сети водопровода, канализации, теплоснабжения, газопровода
Работы по реконструкции зданий и сооружений: разборка отдельных конструктивных элементов здания (сооружения), а также зданий (сооружений) в целом
Строительные металлические конструкции
Перевозка грузов (грунт, мусор и подобное)
Итого
В том числе:
Машины и механизмы
ФОТ
Накладные расходы
Сметная прибыль
ндс 20% от 4182486,69
ВСЕГО по смете
Заказчик: ___________________________
(должность, подпись, расшифровка)
М.П.
Подрядчик: ___________________________
(должность, подпись, расшифровка)
М.П.
Составил: ___________________________
(должность, подпись, расшифровка)
Проверил: ___________________________
(должность, подпись, расшифровка)