## Книга
Приложение № 2
Утверждено приказом № 421 от 4 августа 2020 г. Минстроя РФ
СОГЛАСОВАНО: | [9 empty] | УТВЕРЖДАЮ:
Председатель Государственного комитета | [8 empty] | Генеральный директор
Республики Башкортостан по молодежной политике | [8 empty] | АНО "Парк культуры и отдыха "Патриот"
|  | Я.А.Гайдук | [10 empty] | А.А.Старшинин
"_____" ________________ 2022 года | [12 empty] | "_____" ________________ 2022 года
Наименование редакции сметных нормативов |  |  | «Территориальные единичные расценки на строительные и специальные строительные работы. ТЕР 81-02-2001. Республика Башкортостан. Изменения в территориальные единичные расценки на строительные и специальные строительные работы» | [10 empty] | «Территориальные единичные расценки на строительные и специальные строительные работы. ТЕР 81-02-2001. Республика Башкортостан. Изменения в территориальные единичные расценки на строительные и специальные строительные работы»
Наименование программного продукта |  |  | "ГРАНД-Смета 2021"
ВОЕННО-ПАТРИОТИЧЕСКИЙ ПАРК КУЛЬТУРЫ И ОТДЫХА РЕСПУБЛИКИ БАШКОРТОСТАН "ПАТРИОТ". | [14 empty] | ВОЕННО-ПАТРИОТИЧЕСКИЙ ПАРК КУЛЬТУРЫ И ОТДЫХА РЕСПУБЛИКИ БАШКОРТОСТАН "ПАТРИОТ". Казарма в Алкино
(наименование стройки)
Выполнение работ по монтажу системы дымоудаления 4-х этажного здания центра «Авангард», расположенного по адресу: Респ. Башкортостан, Уфимский район, н.п. Алкино-2 на земельном участке с кадастровым номером 02:00:000000:1996, в рамках капитального ремонта земельном участке с кадастровым номером 02:00:000000:1996.
(наименование объекта капитального строительства)
ЛОКАЛЬНЫЙ СМЕТНЫЙ РАСЧЕТ (СМЕТА) № 01
Вентиляция и кондиционирование
(наименование конструктивного решения)
Составлен | базисно-индексным | методом
Основание
(проектная и (или) иная техническая документация)
Составлен(а) в текущем (базисном) уровне цен
Сметная стоимость |  |  |  | тыс.руб.
в том числе:
| строительных работ |  |  | тыс.руб. |  | Средства на оплату труда рабочих | [6 empty] | тыс.руб.
| монтажных работ |  |  | тыс.руб. |  | Нормативные затраты труда рабочих | [6 empty] | чел.час.
| оборудования |  |  | тыс.руб. |  | Нормативные затраты труда машинистов | [6 empty] | чел.час.
| прочих затрат |  |  | тыс.руб. |  | Расчетный измеритель конструктивного решения
№ п/п | Обоснование | Наименование работ и затрат |  |  | Единица измерения | Количество |  |  | Сметная стоимость в базисном уровне цен (в текущем уровне цен (гр. 8) для ресурсов, отсутствующих в СНБ), руб. |  |  | Индексы | Сметная стоимость в текущем уровне цен, руб.
[6 empty] | на единицу | коэффициенты | всего с учетом коэффициентов | на единицу | коэффициенты | всего
1 | 2 | 3 |  |  | 4 | 5 | 6 | 7 | 8 | 9 | 10 | 11 | 12
Раздел 1. Приточная вентиляция | [16 empty] | Раздел 1. Приточная вентиляция
Приточная система | [17 empty] | Приточная система
Система противодымной вентиляции ДВ1, ДВ3, ДВ4 | [17 empty] | Система противодымной вентиляции ДВ1, ДВ3, ДВ4
1 | ТЕР20-03-003-02 | Установка вентиляторов крышных массой: до 0,2 т |  |  | 4: 1 вентилятор; 7: 3 | [5 empty] | Установка вентиляторов крышных массой: до 0,2 т
| 1 | ОТ | [17 empty] | ОТ
| 2 | ЭМ | [17 empty] | ЭМ
| 3 | в т.ч. ОТм | [17 empty] | в т.ч. ОТм
| 4 | М | [17 empty] | М
| 301-9004 | Вентиляторы крышные с электродвигателями, поддонами и клапанами самооткрывающимися |  |  | 4: компл.; 5: 1; 7: 3 | [7 empty] | Вентиляторы крышные с электродвигателями, поддонами и клапанами самооткрывающимися
|  | ЗТ |  |  | 4: чел.-ч; 5: 8,4; 7: 25,2 | [8 empty] | ЗТ
|  | ЗТм |  |  | 4: чел.-ч; 5: 0,2; 7: 0,6 | [8 empty] | ЗТм
|  | Итого по расценке | [20 empty] | Итого по расценке
|  | ФОТ | [19 empty] | ФОТ
| Приказ Минстроя России № 812/пр от 21.12.2020 Прил. п.16 | НР Сантехнические работы - внутренние (трубопроводы, водопровод, канализация, отопление, газоснабжение, вентиляция и кондиционирование воздуха) |  |  | 4: %; 5: 121; 7: 121 | [8 empty] | НР Сантехнические работы - внутренние (трубопроводы, водопровод, канализация, отопление, газоснабжение, вентиляция и кондиционирование воздуха)
| Приказ Минстроя России № 774/пр от 11.12.2020 Прил. п.16 | СП Сантехнические работы - внутренние (трубопроводы, водопровод, канализация, отопление, газоснабжение, вентиляция и кондиционирование воздуха) |  |  | 4: %; 5: 72; 7: 72 | [8 empty] | СП Сантехнические работы - внутренние (трубопроводы, водопровод, канализация, отопление, газоснабжение, вентиляция и кондиционирование воздуха)
|  | Всего по позиции | [21 empty] | Всего по позиции
2 О | Цена поставщика | ДВ1- ДВ4 Вентилятор КРОС61-071-ДУ400-Н-00750/4-У1 |  |  | 4: компл; 7: 3 | [5 empty] | ДВ1- ДВ4 Вентилятор КРОС61-071-ДУ400-Н-00750/4-У1
(Оборудование)
|  | Цена=182668,53/4,87/1,2 | [22 empty] | Цена=182668,53/4,87/1,2
3 | ТЕР09-06-033-01 | Монтаж стакана монтажного |  |  | 4: 1 т конструкций; 7: 0,219 | [5 empty] | Монтаж стакана монтажного
|  | Объем=73*3/1000 | [23 empty] | Объем=73*3/1000
| 1 | ОТ | [17 empty] | ОТ
| 2 | ЭМ | [17 empty] | ЭМ
| 3 | в т.ч. ОТм | [17 empty] | в т.ч. ОТм
| 4 | М | [17 empty] | М
| 201-9002 | Конструкции стальные |  |  | 4: т; 5: 1; 7: 0,219 | [7 empty] | Конструкции стальные
|  | ЗТ |  |  | 4: чел.-ч; 5: 33,14; 7: 7,25766 | [8 empty] | ЗТ
|  | ЗТм |  |  | 4: чел.-ч; 5: 0,33; 7: 0,07227 | [8 empty] | ЗТм
|  | Итого по расценке | [20 empty] | Итого по расценке
|  | ФОТ | [19 empty] | ФОТ
| Приказ № 812/пр от 21.12.2020 Прил. п.9 | НР Строительные металлические конструкции |  |  | 4: %; 5: 93; 7: 93 | [8 empty] | НР Строительные металлические конструкции
| Приказ № 774/пр от 11.12.2020 Прил. п.9 | СП Строительные металлические конструкции |  |  | 4: %; 5: 62; 7: 62 | [8 empty] | СП Строительные металлические конструкции
|  | Всего по позиции | [21 empty] | Всего по позиции
4 | Цена поставщика | Стакан монтажный СТАМ 402-71-Н |  |  | 4: шт; 7: 3 | [5 empty] | Стакан монтажный СТАМ 402-71-Н
(Материалы)
|  | Цена=58222,89/6,48/1,2 | [22 empty] | Цена=58222,89/6,48/1,2
Система противодымной вентиляции ДВ2 | [17 empty] | Система противодымной вентиляции ДВ2
5 | ТЕР20-03-003-02 | Установка вентиляторов крышных массой: до 0,2 т |  |  | 4: 1 вентилятор; 7: 1 | [5 empty] | Установка вентиляторов крышных массой: до 0,2 т
| 1 | ОТ | [17 empty] | ОТ
| 2 | ЭМ | [17 empty] | ЭМ
| 3 | в т.ч. ОТм | [17 empty] | в т.ч. ОТм
| 4 | М | [17 empty] | М
| 301-9004 | Вентиляторы крышные с электродвигателями, поддонами и клапанами самооткрывающимися |  |  | 4: компл.; 5: 1; 7: 1 | [7 empty] | Вентиляторы крышные с электродвигателями, поддонами и клапанами самооткрывающимися
|  | ЗТ |  |  | 4: чел.-ч; 5: 8,4; 7: 8,4 | [8 empty] | ЗТ
|  | ЗТм |  |  | 4: чел.-ч; 5: 0,2; 7: 0,2 | [8 empty] | ЗТм
|  | Итого по расценке | [20 empty] | Итого по расценке
|  | ФОТ | [19 empty] | ФОТ
| Приказ Минстроя России № 812/пр от 21.12.2020 Прил. п.16 | НР Сантехнические работы - внутренние (трубопроводы, водопровод, канализация, отопление, газоснабжение, вентиляция и кондиционирование воздуха) |  |  | 4: %; 5: 121; 7: 121 | [8 empty] | НР Сантехнические работы - внутренние (трубопроводы, водопровод, канализация, отопление, газоснабжение, вентиляция и кондиционирование воздуха)
| Приказ Минстроя России № 774/пр от 11.12.2020 Прил. п.16 | СП Сантехнические работы - внутренние (трубопроводы, водопровод, канализация, отопление, газоснабжение, вентиляция и кондиционирование воздуха) |  |  | 4: %; 5: 72; 7: 72 | [8 empty] | СП Сантехнические работы - внутренние (трубопроводы, водопровод, канализация, отопление, газоснабжение, вентиляция и кондиционирование воздуха)
|  | Всего по позиции | [21 empty] | Всего по позиции
6 О | Цена поставщика | ДВ2 Вентилятор КРОС61-071-ДУ400-Н-00750/4-У1 |  |  | 4: компл; 7: 1 | [5 empty] | ДВ2 Вентилятор КРОС61-071-ДУ400-Н-00750/4-У1
(Оборудование)
|  | Цена=182668,53/4,87/1,2 | [22 empty] | Цена=182668,53/4,87/1,2
7 | ТЕР09-06-033-01 | Монтаж стакана монтажного |  |  | 4: 1 т конструкций; 7: 0,073 | [5 empty] | Монтаж стакана монтажного
|  | Объем=73*1/1000 | [23 empty] | Объем=73*1/1000
| 1 | ОТ | [17 empty] | ОТ
| 2 | ЭМ | [17 empty] | ЭМ
| 3 | в т.ч. ОТм | [17 empty] | в т.ч. ОТм
| 4 | М | [17 empty] | М
| 201-9002 | Конструкции стальные |  |  | 4: т; 5: 1; 7: 0,073 | [7 empty] | Конструкции стальные
|  | ЗТ |  |  | 4: чел.-ч; 5: 33,14; 7: 2,41922 | [8 empty] | ЗТ
|  | ЗТм |  |  | 4: чел.-ч; 5: 0,33; 7: 0,02409 | [8 empty] | ЗТм
|  | Итого по расценке | [20 empty] | Итого по расценке
|  | ФОТ | [19 empty] | ФОТ
| Приказ № 812/пр от 21.12.2020 Прил. п.9 | НР Строительные металлические конструкции |  |  | 4: %; 5: 93; 7: 93 | [8 empty] | НР Строительные металлические конструкции
| Приказ № 774/пр от 11.12.2020 Прил. п.9 | СП Строительные металлические конструкции |  |  | 4: %; 5: 62; 7: 62 | [8 empty] | СП Строительные металлические конструкции
|  | Всего по позиции | [21 empty] | Всего по позиции
8 | Цена поставщика | Стакан монтажный СТАМ 402-71-Н | [16 empty] | Стакан монтажный СТАМ 402-71-Н | bar: 4; 7
(Материалы)
|  | Цена=58222,89/6,48/1,2 | [22 empty] | Цена=58222,89/6,48/1,2
Система противодымной вентиляции ДВ5 | [17 empty] | Система противодымной вентиляции ДВ5
9 | ТЕР20-03-003-03 | Установка вентиляторов крышных массой: до 0,4 т |  |  | 4: 1 вентилятор; 7: 1 | [5 empty] | Установка вентиляторов крышных массой: до 0,4 т
| 1 | ОТ | [17 empty] | ОТ
| 2 | ЭМ | [17 empty] | ЭМ
| 3 | в т.ч. ОТм | [17 empty] | в т.ч. ОТм
| 4 | М | [17 empty] | М
| 301-9004 | Вентиляторы крышные с электродвигателями, поддонами и клапанами самооткрывающимися |  |  | 4: компл.; 5: 1; 7: 1 | [7 empty] | Вентиляторы крышные с электродвигателями, поддонами и клапанами самооткрывающимися
|  | ЗТ |  |  | 4: чел.-ч; 5: 11,77; 7: 11,77 | [8 empty] | ЗТ
|  | ЗТм |  |  | 4: чел.-ч; 5: 0,36; 7: 0,36 | [8 empty] | ЗТм
|  | Итого по расценке | [20 empty] | Итого по расценке
|  | ФОТ | [19 empty] | ФОТ
| Приказ Минстроя России № 812/пр от 21.12.2020 Прил. п.16 | НР Сантехнические работы - внутренние (трубопроводы, водопровод, канализация, отопление, газоснабжение, вентиляция и кондиционирование воздуха) |  |  | 4: %; 5: 121; 7: 121 | [8 empty] | НР Сантехнические работы - внутренние (трубопроводы, водопровод, канализация, отопление, газоснабжение, вентиляция и кондиционирование воздуха)
| Приказ Минстроя России № 774/пр от 11.12.2020 Прил. п.16 | СП Сантехнические работы - внутренние (трубопроводы, водопровод, канализация, отопление, газоснабжение, вентиляция и кондиционирование воздуха) |  |  | 4: %; 5: 72; 7: 72 | [8 empty] | СП Сантехнические работы - внутренние (трубопроводы, водопровод, канализация, отопление, газоснабжение, вентиляция и кондиционирование воздуха)
|  | Всего по позиции | [21 empty] | Всего по позиции
10 О | Цена поставщика | ДВ5 Вентилятор КРОС91-071-ДУ400-Н-01100/4-У1 |  |  | 4: компл; 7: 1 | [5 empty] | ДВ5 Вентилятор КРОС91-071-ДУ400-Н-01100/4-У1
(Оборудование)
|  | Цена=188945,46/4,87/1,2 | [22 empty] | Цена=188945,46/4,87/1,2
11 | ТЕР09-06-033-01 | Монтаж стакана |  |  | 4: 1 т конструкций; 7: 0,073 | [5 empty] | Монтаж стакана
|  | Объем=73*1/1000 | [23 empty] | Объем=73*1/1000
| 1 | ОТ | [17 empty] | ОТ
| 2 | ЭМ | [17 empty] | ЭМ
| 3 | в т.ч. ОТм | [17 empty] | в т.ч. ОТм
| 4 | М | [17 empty] | М
| 201-9002 | Конструкции стальные |  |  | 4: т; 5: 1; 7: 0,073 | [7 empty] | Конструкции стальные
|  | ЗТ |  |  | 4: чел.-ч; 5: 33,14; 7: 2,41922 | [8 empty] | ЗТ
|  | ЗТм |  |  | 4: чел.-ч; 5: 0,33; 7: 0,02409 | [8 empty] | ЗТм
|  | Итого по расценке | [20 empty] | Итого по расценке
|  | ФОТ | [19 empty] | ФОТ
| Приказ № 812/пр от 21.12.2020 Прил. п.9 | НР Строительные металлические конструкции |  |  | 4: %; 5: 93; 7: 93 | [8 empty] | НР Строительные металлические конструкции
| Приказ № 774/пр от 11.12.2020 Прил. п.9 | СП Строительные металлические конструкции |  |  | 4: %; 5: 62; 7: 62 | [8 empty] | СП Строительные металлические конструкции
|  | Всего по позиции | [21 empty] | Всего по позиции
12 | Цена поставщика | Стакан монтажный СТАМ 402-71-Н | [16 empty] | Стакан монтажный СТАМ 402-71-Н | bar: 4; 7
(Материалы)
|  | Цена=58222,89/6,48/1,2 | [22 empty] | Цена=58222,89/6,48/1,2
Система противодымной вентиляции ДП1, ДП2 | [17 empty] | Система противодымной вентиляции ДП1, ДП2
13 | ТЕР20-03-003-03 | Установка вентиляторов крышных массой: до 0,4 т |  |  | 4: 1 вентилятор; 7: 2 | [5 empty] | Установка вентиляторов крышных массой: до 0,4 т
| 1 | ОТ | [17 empty] | ОТ
| 2 | ЭМ | [17 empty] | ЭМ
| 3 | в т.ч. ОТм | [17 empty] | в т.ч. ОТм
| 4 | М | [17 empty] | М
| 301-9004 | Вентиляторы крышные с электродвигателями, поддонами и клапанами самооткрывающимися |  |  | 4: компл.; 5: 1; 7: 2 | [7 empty] | Вентиляторы крышные с электродвигателями, поддонами и клапанами самооткрывающимися
|  | ЗТ |  |  | 4: чел.-ч; 5: 11,77; 7: 23,54 | [8 empty] | ЗТ
|  | ЗТм |  |  | 4: чел.-ч; 5: 0,36; 7: 0,72 | [8 empty] | ЗТм
|  | Итого по расценке | [20 empty] | Итого по расценке
|  | ФОТ | [19 empty] | ФОТ
| Приказ Минстроя России № 812/пр от 21.12.2020 Прил. п.16 | НР Сантехнические работы - внутренние (трубопроводы, водопровод, канализация, отопление, газоснабжение, вентиляция и кондиционирование воздуха) |  |  | 4: %; 5: 121; 7: 121 | [8 empty] | НР Сантехнические работы - внутренние (трубопроводы, водопровод, канализация, отопление, газоснабжение, вентиляция и кондиционирование воздуха)
| Приказ Минстроя России № 774/пр от 11.12.2020 Прил. п.16 | СП Сантехнические работы - внутренние (трубопроводы, водопровод, канализация, отопление, газоснабжение, вентиляция и кондиционирование воздуха) |  |  | 4: %; 5: 72; 7: 72 | [8 empty] | СП Сантехнические работы - внутренние (трубопроводы, водопровод, канализация, отопление, газоснабжение, вентиляция и кондиционирование воздуха)
|  | Всего по позиции | [21 empty] | Всего по позиции
14 О | Цена поставщика | ДП1,ДП2 Вентилятор ВКОП1-071-Н-01100/2-У1 |  |  | 4: компл; 7: 2 | [5 empty] | ДП1,ДП2 Вентилятор ВКОП1-071-Н-01100/2-У1
(Оборудование)
|  | Цена=159434,29/4,87/1,2 | [22 empty] | Цена=159434,29/4,87/1,2
15 | Цена поставщика | Поддон ПОД-93-Ц |  |  | 4: шт; 7: 2 | [5 empty] | Поддон ПОД-93-Ц
(Материалы)
|  | Цена=9228,19/6,48/1,2 | [22 empty] | Цена=9228,19/6,48/1,2
Система противодымной вентиляции ДП3, ДП4 | [17 empty] | Система противодымной вентиляции ДП3, ДП4
16 | ТЕР20-03-003-03 | Установка вентиляторов крышных массой: до 0,4 т |  |  | 4: 1 вентилятор; 7: 2 | [5 empty] | Установка вентиляторов крышных массой: до 0,4 т
| 1 | ОТ | [17 empty] | ОТ
| 2 | ЭМ | [17 empty] | ЭМ
| 3 | в т.ч. ОТм | [17 empty] | в т.ч. ОТм
| 4 | М | [17 empty] | М
| 301-9004 | Вентиляторы крышные с электродвигателями, поддонами и клапанами самооткрывающимися |  |  | 4: компл.; 5: 1; 7: 2 | [7 empty] | Вентиляторы крышные с электродвигателями, поддонами и клапанами самооткрывающимися
|  | ЗТ |  |  | 4: чел.-ч; 5: 11,77; 7: 23,54 | [8 empty] | ЗТ
|  | ЗТм |  |  | 4: чел.-ч; 5: 0,36; 7: 0,72 | [8 empty] | ЗТм
|  | Итого по расценке | [20 empty] | Итого по расценке
|  | ФОТ | [19 empty] | ФОТ
| Приказ Минстроя России № 812/пр от 21.12.2020 Прил. п.16 | НР Сантехнические работы - внутренние (трубопроводы, водопровод, канализация, отопление, газоснабжение, вентиляция и кондиционирование воздуха) |  |  | 4: %; 5: 121; 7: 121 | [8 empty] | НР Сантехнические работы - внутренние (трубопроводы, водопровод, канализация, отопление, газоснабжение, вентиляция и кондиционирование воздуха)
| Приказ Минстроя России № 774/пр от 11.12.2020 Прил. п.16 | СП Сантехнические работы - внутренние (трубопроводы, водопровод, канализация, отопление, газоснабжение, вентиляция и кондиционирование воздуха) |  |  | 4: %; 5: 72; 7: 72 | [8 empty] | СП Сантехнические работы - внутренние (трубопроводы, водопровод, канализация, отопление, газоснабжение, вентиляция и кондиционирование воздуха)
|  | Всего по позиции | [21 empty] | Всего по позиции
17 О | Цена поставщика | ДП3,ДП4 Вентилятор ВКОП1-071-Н-00750/2-У1 |  |  | 4: компл; 7: 2 | [5 empty] | ДП3,ДП4 Вентилятор ВКОП1-071-Н-00750/2-У1
(Оборудование)
|  | Цена=142451,66/4,87/1,2 | [22 empty] | Цена=142451,66/4,87/1,2
Система вытяжной вентиляции В4 | [17 empty] | Система вытяжной вентиляции В4
18 | ТЕР20-03-001-02 | Установка вентиляторов радиальных массой: до 0,12 т |  |  | 4: 1 вентилятор; 7: 1 | [5 empty] | Установка вентиляторов радиальных массой: до 0,12 т
| 1 | ОТ | [17 empty] | ОТ
| 2 | ЭМ | [17 empty] | ЭМ
| 3 | в т.ч. ОТм | [17 empty] | в т.ч. ОТм
| 4 | М | [17 empty] | М
| 301-9011 | Вентиляторы радиальные |  |  | 4: шт.; 5: 1; 7: 1 | [7 empty] | Вентиляторы радиальные
|  | ЗТ |  |  | 4: чел.-ч; 5: 9; 7: 9 | [8 empty] | ЗТ
|  | ЗТм |  |  | 4: чел.-ч; 5: 0,03; 7: 0,03 | [8 empty] | ЗТм
|  | Итого по расценке | [20 empty] | Итого по расценке
|  | ФОТ | [19 empty] | ФОТ
| Приказ Минстроя России № 812/пр от 21.12.2020 Прил. п.16 | НР Сантехнические работы - внутренние (трубопроводы, водопровод, канализация, отопление, газоснабжение, вентиляция и кондиционирование воздуха) |  |  | 4: %; 5: 121; 7: 121 | [8 empty] | НР Сантехнические работы - внутренние (трубопроводы, водопровод, канализация, отопление, газоснабжение, вентиляция и кондиционирование воздуха)
| Приказ Минстроя России № 774/пр от 11.12.2020 Прил. п.16 | СП Сантехнические работы - внутренние (трубопроводы, водопровод, канализация, отопление, газоснабжение, вентиляция и кондиционирование воздуха) |  |  | 4: %; 5: 72; 7: 72 | [8 empty] | СП Сантехнические работы - внутренние (трубопроводы, водопровод, канализация, отопление, газоснабжение, вентиляция и кондиционирование воздуха)
|  | Всего по позиции | [21 empty] | Всего по позиции
19 О | Цена поставщика | В4 Вентилятор КРОС91-040-Т80-Н-00075/4F-У1 |  |  | 4: компл; 7: 1 | [5 empty] | В4 Вентилятор КРОС91-040-Т80-Н-00075/4F-У1
(Оборудование)
|  | Цена=54268,5/4,87/1,2 | [22 empty] | Цена=54268,5/4,87/1,2
20 | ТЕРм11-05-001-01 | Механизм исполнительный, масса: до 20 кг |  |  | 4: 1 шт.; 7: 1 | [5 empty] | Механизм исполнительный, масса: до 20 кг
| 1 | ОТ | [17 empty] | ОТ
| 2 | ЭМ | [17 empty] | ЭМ
| 3 | в т.ч. ОТм | [17 empty] | в т.ч. ОТм
| 4 | М | [17 empty] | М
|  | ЗТ |  |  | 4: чел.-ч; 5: 0,59; 7: 0,59 | [8 empty] | ЗТ
|  | ЗТм |  |  | 4: чел.-ч; 5: 0,23; 7: 0,23 | [8 empty] | ЗТм
|  | Итого по расценке | [20 empty] | Итого по расценке
|  | ФОТ | [19 empty] | ФОТ
| Приказ № 812/пр от 21.12.2020 Прил. п.53 | НР Приборы, средства автоматизации и вычислительной техники |  |  | 4: %; 5: 90; 7: 90 | [8 empty] | НР Приборы, средства автоматизации и вычислительной техники
| Приказ № 774/пр от 11.12.2020 Прил. п.53 | СП Приборы, средства автоматизации и вычислительной техники |  |  | 4: %; 5: 46; 7: 46 | [8 empty] | СП Приборы, средства автоматизации и вычислительной техники
|  | Всего по позиции | [21 empty] | Всего по позиции
21 О | Цена поставщика | В4 Преобразователь частоты FC-051 0,75кВт с панелью упр. |  |  | 4: компл; 7: 1 | [5 empty] | В4 Преобразователь частоты FC-051 0,75кВт с панелью упр.
(Оборудование)
|  | Цена=19013,55/4,87/1,2 | [22 empty] | Цена=19013,55/4,87/1,2
Система вытяжной вентиляции В2,В19 | [17 empty] | Система вытяжной вентиляции В2,В19
22 | ТЕР20-03-003-01 | Установка вентиляторов крышных массой: до 0,1 т |  |  | 4: 1 вентилятор; 7: 2 | [5 empty] | Установка вентиляторов крышных массой: до 0,1 т
| 1 | ОТ | [17 empty] | ОТ
| 2 | ЭМ | [17 empty] | ЭМ
| 3 | в т.ч. ОТм | [17 empty] | в т.ч. ОТм
| 4 | М | [17 empty] | М
| 301-9004 | Вентиляторы крышные с электродвигателями, поддонами и клапанами самооткрывающимися |  |  | 4: компл.; 5: 1; 7: 2 | [7 empty] | Вентиляторы крышные с электродвигателями, поддонами и клапанами самооткрывающимися
|  | ЗТ |  |  | 4: чел.-ч; 5: 6,3; 7: 12,6 | [8 empty] | ЗТ
|  | ЗТм |  |  | 4: чел.-ч; 5: 0,11; 7: 0,22 | [8 empty] | ЗТм
|  | Итого по расценке | [20 empty] | Итого по расценке
|  | ФОТ | [19 empty] | ФОТ
| Приказ Минстроя России № 812/пр от 21.12.2020 Прил. п.16 | НР Сантехнические работы - внутренние (трубопроводы, водопровод, канализация, отопление, газоснабжение, вентиляция и кондиционирование воздуха) |  |  | 4: %; 5: 121; 7: 121 | [8 empty] | НР Сантехнические работы - внутренние (трубопроводы, водопровод, канализация, отопление, газоснабжение, вентиляция и кондиционирование воздуха)
| Приказ Минстроя России № 774/пр от 11.12.2020 Прил. п.16 | СП Сантехнические работы - внутренние (трубопроводы, водопровод, канализация, отопление, газоснабжение, вентиляция и кондиционирование воздуха) |  |  | 4: %; 5: 72; 7: 72 | [8 empty] | СП Сантехнические работы - внутренние (трубопроводы, водопровод, канализация, отопление, газоснабжение, вентиляция и кондиционирование воздуха)
|  | Всего по позиции | [21 empty] | Всего по позиции
23 О | Цена поставщика | В2,В19 Вентилятор КРОМ-Ш-35-4-1 |  |  | 4: компл; 7: 2 | [5 empty] | В2,В19 Вентилятор КРОМ-Ш-35-4-1
(Оборудование)
|  | Цена=39498,36/4,87/1,2 | [22 empty] | Цена=39498,36/4,87/1,2
24 | ТЕРм11-05-001-01 | Механизм исполнительный, масса: до 20 кг |  |  | 4: 1 шт.; 7: 2 | [5 empty] | Механизм исполнительный, масса: до 20 кг
| 1 | ОТ | [17 empty] | ОТ
| 2 | ЭМ | [17 empty] | ЭМ
| 3 | в т.ч. ОТм | [17 empty] | в т.ч. ОТм
| 4 | М | [17 empty] | М
|  | ЗТ |  |  | 4: чел.-ч; 5: 0,59; 7: 1,18 | [8 empty] | ЗТ
|  | ЗТм |  |  | 4: чел.-ч; 5: 0,23; 7: 0,46 | [8 empty] | ЗТм
|  | Итого по расценке | [20 empty] | Итого по расценке
|  | ФОТ | [19 empty] | ФОТ
| Приказ № 812/пр от 21.12.2020 Прил. п.53 | НР Приборы, средства автоматизации и вычислительной техники |  |  | 4: %; 5: 90; 7: 90 | [8 empty] | НР Приборы, средства автоматизации и вычислительной техники
| Приказ № 774/пр от 11.12.2020 Прил. п.53 | СП Приборы, средства автоматизации и вычислительной техники |  |  | 4: %; 5: 46; 7: 46 | [8 empty] | СП Приборы, средства автоматизации и вычислительной техники
|  | Всего по позиции | [21 empty] | Всего по позиции
25 О | Цена поставщика | В2,В19 Регулятор скорости |  |  | 4: компл; 7: 2 | [5 empty] | В2,В19 Регулятор скорости
(Оборудование)
|  | Цена=4528,7/4,87/1,2 | [22 empty] | Цена=4528,7/4,87/1,2
Система вытяжной вентиляции В1,В3,В5,В12,В28 | [17 empty] | Система вытяжной вентиляции В1,В3,В5,В12,В28
26 | ТЕР20-03-003-01 | Установка вентиляторов крышных массой: до 0,1 т |  |  | 4: 1 вентилятор; 7: 5 | [5 empty] | Установка вентиляторов крышных массой: до 0,1 т
| 1 | ОТ | [17 empty] | ОТ
| 2 | ЭМ | [17 empty] | ЭМ
| 3 | в т.ч. ОТм | [17 empty] | в т.ч. ОТм
| 4 | М | [17 empty] | М
| 301-9004 | Вентиляторы крышные с электродвигателями, поддонами и клапанами самооткрывающимися |  |  | 4: компл.; 5: 1; 7: 5 | [7 empty] | Вентиляторы крышные с электродвигателями, поддонами и клапанами самооткрывающимися
|  | ЗТ |  |  | 4: чел.-ч; 5: 6,3; 7: 31,5 | [8 empty] | ЗТ
|  | ЗТм |  |  | 4: чел.-ч; 5: 0,11; 7: 0,55 | [8 empty] | ЗТм
|  | Итого по расценке | [20 empty] | Итого по расценке
|  | ФОТ | [19 empty] | ФОТ
| Приказ Минстроя России № 812/пр от 21.12.2020 Прил. п.16 | НР Сантехнические работы - внутренние (трубопроводы, водопровод, канализация, отопление, газоснабжение, вентиляция и кондиционирование воздуха) |  |  | 4: %; 5: 121; 7: 121 | [8 empty] | НР Сантехнические работы - внутренние (трубопроводы, водопровод, канализация, отопление, газоснабжение, вентиляция и кондиционирование воздуха)
| Приказ Минстроя России № 774/пр от 11.12.2020 Прил. п.16 | СП Сантехнические работы - внутренние (трубопроводы, водопровод, канализация, отопление, газоснабжение, вентиляция и кондиционирование воздуха) |  |  | 4: %; 5: 72; 7: 72 | [8 empty] | СП Сантехнические работы - внутренние (трубопроводы, водопровод, канализация, отопление, газоснабжение, вентиляция и кондиционирование воздуха)
|  | Всего по позиции | [21 empty] | Всего по позиции
27 О | Цена поставщика | В1,В3,В5,В12,В28 Вентилятор КРОМ-Ш-45-4-3 |  |  | 4: компл; 7: 5 | [5 empty] | В1,В3,В5,В12,В28 Вентилятор КРОМ-Ш-45-4-3
(Оборудование)
|  | Цена=49661,37/4,87/1,2 | [22 empty] | Цена=49661,37/4,87/1,2
28 | ТЕРм11-05-001-01 | Механизм исполнительный, масса: до 20 кг |  |  | 4: 1 шт.; 7: 5 | [5 empty] | Механизм исполнительный, масса: до 20 кг
| 1 | ОТ | [17 empty] | ОТ
| 2 | ЭМ | [17 empty] | ЭМ
| 3 | в т.ч. ОТм | [17 empty] | в т.ч. ОТм
| 4 | М | [17 empty] | М
|  | ЗТ |  |  | 4: чел.-ч; 5: 0,59; 7: 2,95 | [8 empty] | ЗТ
|  | ЗТм |  |  | 4: чел.-ч; 5: 0,23; 7: 1,15 | [8 empty] | ЗТм
|  | Итого по расценке | [20 empty] | Итого по расценке
|  | ФОТ | [19 empty] | ФОТ
| Приказ № 812/пр от 21.12.2020 Прил. п.53 | НР Приборы, средства автоматизации и вычислительной техники |  |  | 4: %; 5: 90; 7: 90 | [8 empty] | НР Приборы, средства автоматизации и вычислительной техники
| Приказ № 774/пр от 11.12.2020 Прил. п.53 | СП Приборы, средства автоматизации и вычислительной техники |  |  | 4: %; 5: 46; 7: 46 | [8 empty] | СП Приборы, средства автоматизации и вычислительной техники
|  | Всего по позиции | [21 empty] | Всего по позиции
29 О | Цена поставщика | В1,В3,В5,В12,В28 Частотный преобразователь |  |  | 4: компл; 7: 5 | [5 empty] | В1,В3,В5,В12,В28 Частотный преобразователь
(Оборудование)
|  | Цена=4528,7/4,87/1,2 | [22 empty] | Цена=4528,7/4,87/1,2
Система вытяжной вентиляции В7,В13,В15,В27 | [17 empty] | Система вытяжной вентиляции В7,В13,В15,В27
30 | ТЕР20-03-003-01 | Установка вентиляторов крышных массой: до 0,1 т |  |  | 4: 1 вентилятор; 7: 4 | [5 empty] | Установка вентиляторов крышных массой: до 0,1 т
| 1 | ОТ | [17 empty] | ОТ
| 2 | ЭМ | [17 empty] | ЭМ
| 3 | в т.ч. ОТм | [17 empty] | в т.ч. ОТм
| 4 | М | [17 empty] | М
| 301-9004 | Вентиляторы крышные с электродвигателями, поддонами и клапанами самооткрывающимися |  |  | 4: компл.; 5: 1; 7: 4 | [7 empty] | Вентиляторы крышные с электродвигателями, поддонами и клапанами самооткрывающимися
|  | ЗТ |  |  | 4: чел.-ч; 5: 6,3; 7: 25,2 | [8 empty] | ЗТ
|  | ЗТм |  |  | 4: чел.-ч; 5: 0,11; 7: 0,44 | [8 empty] | ЗТм
|  | Итого по расценке | [20 empty] | Итого по расценке
|  | ФОТ | [19 empty] | ФОТ
| Приказ Минстроя России № 812/пр от 21.12.2020 Прил. п.16 | НР Сантехнические работы - внутренние (трубопроводы, водопровод, канализация, отопление, газоснабжение, вентиляция и кондиционирование воздуха) |  |  | 4: %; 5: 121; 7: 121 | [8 empty] | НР Сантехнические работы - внутренние (трубопроводы, водопровод, канализация, отопление, газоснабжение, вентиляция и кондиционирование воздуха)
| Приказ Минстроя России № 774/пр от 11.12.2020 Прил. п.16 | СП Сантехнические работы - внутренние (трубопроводы, водопровод, канализация, отопление, газоснабжение, вентиляция и кондиционирование воздуха) |  |  | 4: %; 5: 72; 7: 72 | [8 empty] | СП Сантехнические работы - внутренние (трубопроводы, водопровод, канализация, отопление, газоснабжение, вентиляция и кондиционирование воздуха)
|  | Всего по позиции | [21 empty] | Всего по позиции
31 О | Цена поставщика | В7,В13,В15,В27 Вентилятор КРОМ-Ш-40-4-1 |  |  | 4: компл; 7: 4 | [5 empty] | В7,В13,В15,В27 Вентилятор КРОМ-Ш-40-4-1
(Оборудование)
|  | Цена=42769,65/4,87/1,2 | [22 empty] | Цена=42769,65/4,87/1,2
32 | ТЕРм11-05-001-01 | Механизм исполнительный, масса: до 20 кг |  |  | 4: 1 шт.; 7: 4 | [5 empty] | Механизм исполнительный, масса: до 20 кг
| 1 | ОТ | [17 empty] | ОТ
| 2 | ЭМ | [17 empty] | ЭМ
| 3 | в т.ч. ОТм | [17 empty] | в т.ч. ОТм
| 4 | М | [17 empty] | М
|  | ЗТ |  |  | 4: чел.-ч; 5: 0,59; 7: 2,36 | [8 empty] | ЗТ
|  | ЗТм |  |  | 4: чел.-ч; 5: 0,23; 7: 0,92 | [8 empty] | ЗТм
|  | Итого по расценке | [20 empty] | Итого по расценке
|  | ФОТ | [19 empty] | ФОТ
| Приказ № 812/пр от 21.12.2020 Прил. п.53 | НР Приборы, средства автоматизации и вычислительной техники |  |  | 4: %; 5: 90; 7: 90 | [8 empty] | НР Приборы, средства автоматизации и вычислительной техники
| Приказ № 774/пр от 11.12.2020 Прил. п.53 | СП Приборы, средства автоматизации и вычислительной техники |  |  | 4: %; 5: 46; 7: 46 | [8 empty] | СП Приборы, средства автоматизации и вычислительной техники
|  | Всего по позиции | [21 empty] | Всего по позиции
33 О | Цена поставщика | В7,В13,В15,В27 Регулятор скорости |  |  | 4: компл; 7: 4 | [5 empty] | В7,В13,В15,В27 Регулятор скорости
(Оборудование)
|  | Цена=4528,7/4,87/1,2 | [22 empty] | Цена=4528,7/4,87/1,2
Система вытяжной вентиляции В14,В26 | [17 empty] | Система вытяжной вентиляции В14,В26
34 | ТЕР20-03-003-01 | Установка вентиляторов крышных массой: до 0,1 т |  |  | 4: 1 вентилятор; 7: 2 | [5 empty] | Установка вентиляторов крышных массой: до 0,1 т
| 1 | ОТ | [17 empty] | ОТ
| 2 | ЭМ | [17 empty] | ЭМ
| 3 | в т.ч. ОТм | [17 empty] | в т.ч. ОТм
| 4 | М | [17 empty] | М
| 301-9004 | Вентиляторы крышные с электродвигателями, поддонами и клапанами самооткрывающимися |  |  | 4: компл.; 5: 1; 7: 2 | [7 empty] | Вентиляторы крышные с электродвигателями, поддонами и клапанами самооткрывающимися
|  | ЗТ |  |  | 4: чел.-ч; 5: 6,3; 7: 12,6 | [8 empty] | ЗТ
|  | ЗТм |  |  | 4: чел.-ч; 5: 0,11; 7: 0,22 | [8 empty] | ЗТм
|  | Итого по расценке | [20 empty] | Итого по расценке
|  | ФОТ | [19 empty] | ФОТ
| Приказ Минстроя России № 812/пр от 21.12.2020 Прил. п.16 | НР Сантехнические работы - внутренние (трубопроводы, водопровод, канализация, отопление, газоснабжение, вентиляция и кондиционирование воздуха) |  |  | 4: %; 5: 121; 7: 121 | [8 empty] | НР Сантехнические работы - внутренние (трубопроводы, водопровод, канализация, отопление, газоснабжение, вентиляция и кондиционирование воздуха)
| Приказ Минстроя России № 774/пр от 11.12.2020 Прил. п.16 | СП Сантехнические работы - внутренние (трубопроводы, водопровод, канализация, отопление, газоснабжение, вентиляция и кондиционирование воздуха) |  |  | 4: %; 5: 72; 7: 72 | [8 empty] | СП Сантехнические работы - внутренние (трубопроводы, водопровод, канализация, отопление, газоснабжение, вентиляция и кондиционирование воздуха)
|  | Всего по позиции | [21 empty] | Всего по позиции
35 О | Цена поставщика | В14,В26 Вентилятор КРОМ-Ш-22-2-1 |  |  | 4: компл; 7: 2 | [5 empty] | В14,В26 Вентилятор КРОМ-Ш-22-2-1
(Оборудование)
|  | Цена=32189,19/4,87/1,2 | [22 empty] | Цена=32189,19/4,87/1,2
36 | ТЕРм11-05-001-01 | Механизм исполнительный, масса: до 20 кг |  |  | 4: 1 шт.; 7: 2 | [5 empty] | Механизм исполнительный, масса: до 20 кг
| 1 | ОТ | [17 empty] | ОТ
| 2 | ЭМ | [17 empty] | ЭМ
| 3 | в т.ч. ОТм | [17 empty] | в т.ч. ОТм
| 4 | М | [17 empty] | М
|  | ЗТ |  |  | 4: чел.-ч; 5: 0,59; 7: 1,18 | [8 empty] | ЗТ
|  | ЗТм |  |  | 4: чел.-ч; 5: 0,23; 7: 0,46 | [8 empty] | ЗТм
|  | Итого по расценке | [20 empty] | Итого по расценке
|  | ФОТ | [19 empty] | ФОТ
| Приказ № 812/пр от 21.12.2020 Прил. п.53 | НР Приборы, средства автоматизации и вычислительной техники |  |  | 4: %; 5: 90; 7: 90 | [8 empty] | НР Приборы, средства автоматизации и вычислительной техники
| Приказ № 774/пр от 11.12.2020 Прил. п.53 | СП Приборы, средства автоматизации и вычислительной техники |  |  | 4: %; 5: 46; 7: 46 | [8 empty] | СП Приборы, средства автоматизации и вычислительной техники
|  | Всего по позиции | [21 empty] | Всего по позиции
37 О | Цена поставщика | В14,В26 Регулятор скорости |  |  | 4: компл; 7: 2 | [5 empty] | В14,В26 Регулятор скорости
(Оборудование)
|  | Цена=4528,7/4,87/1,2 | [22 empty] | Цена=4528,7/4,87/1,2
Система вытяжной вентиляции В8,В20,В25 | [17 empty] | Система вытяжной вентиляции В8,В20,В25
38 | ТЕР20-03-001-01 | Установка вентиляторов радиальных массой: до 0,05 т |  |  | 4: 1 вентилятор; 7: 3 | [5 empty] | Установка вентиляторов радиальных массой: до 0,05 т
| 1 | ОТ | [17 empty] | ОТ
| 2 | ЭМ | [17 empty] | ЭМ
| 3 | в т.ч. ОТм | [17 empty] | в т.ч. ОТм
| 4 | М | [17 empty] | М
| 301-9011 | Вентиляторы радиальные |  |  | 4: шт.; 5: 1; 7: 3 | [7 empty] | Вентиляторы радиальные
|  | ЗТ |  |  | 4: чел.-ч; 5: 6,54; 7: 19,62 | [8 empty] | ЗТ
|  | ЗТм |  |  | 4: чел.-ч; 5: 0,01; 7: 0,03 | [8 empty] | ЗТм
|  | Итого по расценке | [20 empty] | Итого по расценке
|  | ФОТ | [19 empty] | ФОТ
| Приказ Минстроя России № 812/пр от 21.12.2020 Прил. п.16 | НР Сантехнические работы - внутренние (трубопроводы, водопровод, канализация, отопление, газоснабжение, вентиляция и кондиционирование воздуха) |  |  | 4: %; 5: 121; 7: 121 | [8 empty] | НР Сантехнические работы - внутренние (трубопроводы, водопровод, канализация, отопление, газоснабжение, вентиляция и кондиционирование воздуха)
| Приказ Минстроя России № 774/пр от 11.12.2020 Прил. п.16 | СП Сантехнические работы - внутренние (трубопроводы, водопровод, канализация, отопление, газоснабжение, вентиляция и кондиционирование воздуха) |  |  | 4: %; 5: 72; 7: 72 | [8 empty] | СП Сантехнические работы - внутренние (трубопроводы, водопровод, канализация, отопление, газоснабжение, вентиляция и кондиционирование воздуха)
|  | Всего по позиции | [21 empty] | Всего по позиции
39 О | Цена поставщика | В8,В20,В25 Вентилятор Канал-ВЕНТ-ЕС-200 |  |  | 4: компл; 7: 3 | [5 empty] | В8,В20,В25 Вентилятор Канал-ВЕНТ-ЕС-200
(Оборудование)
|  | Цена=41813,31/4,87/1,2 | [22 empty] | Цена=41813,31/4,87/1,2
40 | ТЕРм11-05-001-01 | Механизм исполнительный, масса: до 20 кг |  |  | 4: 1 шт.; 7: 3 | [5 empty] | Механизм исполнительный, масса: до 20 кг
| 1 | ОТ | [17 empty] | ОТ
| 2 | ЭМ | [17 empty] | ЭМ
| 3 | в т.ч. ОТм | [17 empty] | в т.ч. ОТм
| 4 | М | [17 empty] | М
|  | ЗТ |  |  | 4: чел.-ч; 5: 0,59; 7: 1,77 | [8 empty] | ЗТ
|  | ЗТм |  |  | 4: чел.-ч; 5: 0,23; 7: 0,69 | [8 empty] | ЗТм
|  | Итого по расценке | [20 empty] | Итого по расценке
|  | ФОТ | [19 empty] | ФОТ
| Приказ № 812/пр от 21.12.2020 Прил. п.53 | НР Приборы, средства автоматизации и вычислительной техники |  |  | 4: %; 5: 90; 7: 90 | [8 empty] | НР Приборы, средства автоматизации и вычислительной техники
| Приказ № 774/пр от 11.12.2020 Прил. п.53 | СП Приборы, средства автоматизации и вычислительной техники |  |  | 4: %; 5: 46; 7: 46 | [8 empty] | СП Приборы, средства автоматизации и вычислительной техники
|  | Всего по позиции | [21 empty] | Всего по позиции
41 О | Цена поставщика | В8,В20,В25 Регулятор скорости |  |  | 4: компл; 7: 3 | [5 empty] | В8,В20,В25 Регулятор скорости
(Оборудование)
|  | Цена=4528,7/4,87/1,2 | [22 empty] | Цена=4528,7/4,87/1,2
Система вытяжной вентиляции В6,В9,В10,В11,В16,В21 | [17 empty] | Система вытяжной вентиляции В6,В9,В10,В11,В16,В21
42 | ТЕР20-03-001-01 | Установка вентиляторов радиальных массой: до 0,05 т |  |  | 4: 1 вентилятор; 7: 6 | [5 empty] | Установка вентиляторов радиальных массой: до 0,05 т
| 1 | ОТ | [17 empty] | ОТ
| 2 | ЭМ | [17 empty] | ЭМ
| 3 | в т.ч. ОТм | [17 empty] | в т.ч. ОТм
| 4 | М | [17 empty] | М
| 301-9011 | Вентиляторы радиальные |  |  | 4: шт.; 5: 1; 7: 6 | [7 empty] | Вентиляторы радиальные
|  | ЗТ |  |  | 4: чел.-ч; 5: 6,54; 7: 39,24 | [8 empty] | ЗТ
|  | ЗТм |  |  | 4: чел.-ч; 5: 0,01; 7: 0,06 | [8 empty] | ЗТм
|  | Итого по расценке | [20 empty] | Итого по расценке
|  | ФОТ | [19 empty] | ФОТ
| Приказ Минстроя России № 812/пр от 21.12.2020 Прил. п.16 | НР Сантехнические работы - внутренние (трубопроводы, водопровод, канализация, отопление, газоснабжение, вентиляция и кондиционирование воздуха) |  |  | 4: %; 5: 121; 7: 121 | [8 empty] | НР Сантехнические работы - внутренние (трубопроводы, водопровод, канализация, отопление, газоснабжение, вентиляция и кондиционирование воздуха)
| Приказ Минстроя России № 774/пр от 11.12.2020 Прил. п.16 | СП Сантехнические работы - внутренние (трубопроводы, водопровод, канализация, отопление, газоснабжение, вентиляция и кондиционирование воздуха) |  |  | 4: %; 5: 72; 7: 72 | [8 empty] | СП Сантехнические работы - внутренние (трубопроводы, водопровод, канализация, отопление, газоснабжение, вентиляция и кондиционирование воздуха)
|  | Всего по позиции | [21 empty] | Всего по позиции
43 О | Цена поставщика | В6,В9,В10,В11,В16,В21 Вентилятор Канал-ВЕНТ-ЕС-160 |  |  | 4: компл; 7: 6 | [5 empty] | В6,В9,В10,В11,В16,В21 Вентилятор Канал-ВЕНТ-ЕС-160
(Оборудование)
|  | Цена=41494,53/4,87/1,2 | [22 empty] | Цена=41494,53/4,87/1,2
44 | ТЕРм11-05-001-01 | Механизм исполнительный, масса: до 20 кг |  |  | 4: 1 шт.; 7: 6 | [5 empty] | Механизм исполнительный, масса: до 20 кг
| 1 | ОТ | [17 empty] | ОТ
| 2 | ЭМ | [17 empty] | ЭМ
| 3 | в т.ч. ОТм | [17 empty] | в т.ч. ОТм
| 4 | М | [17 empty] | М
|  | ЗТ |  |  | 4: чел.-ч; 5: 0,59; 7: 3,54 | [8 empty] | ЗТ
|  | ЗТм |  |  | 4: чел.-ч; 5: 0,23; 7: 1,38 | [8 empty] | ЗТм
|  | Итого по расценке | [20 empty] | Итого по расценке
|  | ФОТ | [19 empty] | ФОТ
| Приказ № 812/пр от 21.12.2020 Прил. п.53 | НР Приборы, средства автоматизации и вычислительной техники |  |  | 4: %; 5: 90; 7: 90 | [8 empty] | НР Приборы, средства автоматизации и вычислительной техники
| Приказ № 774/пр от 11.12.2020 Прил. п.53 | СП Приборы, средства автоматизации и вычислительной техники |  |  | 4: %; 5: 46; 7: 46 | [8 empty] | СП Приборы, средства автоматизации и вычислительной техники
|  | Всего по позиции | [21 empty] | Всего по позиции
45 О | Цена поставщика | В6,В9,В10,В11,В16,В21 Регулятор скорости |  |  | 4: компл; 7: 6 | [5 empty] | В6,В9,В10,В11,В16,В21 Регулятор скорости
(Оборудование)
|  | Цена=4781,7/4,87/1,2 | [22 empty] | Цена=4781,7/4,87/1,2
Система вытяжной вентиляции В17,В22,В23,В24 | [17 empty] | Система вытяжной вентиляции В17,В22,В23,В24
46 | ТЕР20-03-002-01 | Установка вентиляторов осевых массой: до 0,025 т |  |  | 4: 1 вентилятор; 7: 4 | [5 empty] | Установка вентиляторов осевых массой: до 0,025 т
| 1 | ОТ | [17 empty] | ОТ
| 2 | ЭМ | [17 empty] | ЭМ
| 3 | в т.ч. ОТм | [17 empty] | в т.ч. ОТм
| 4 | М | [17 empty] | М
| 301-9005 | Вентиляторы осевые с электродвигателем на одной оси |  |  | 4: компл.; 5: 1; 7: 4 | [7 empty] | Вентиляторы осевые с электродвигателем на одной оси
|  | ЗТ |  |  | 4: чел.-ч; 5: 3,98; 7: 15,92 | [8 empty] | ЗТ
|  | ЗТм |  |  | 4: чел.-ч; 5: 0,01; 7: 0,04 | [8 empty] | ЗТм
|  | Итого по расценке | [20 empty] | Итого по расценке
|  | ФОТ | [19 empty] | ФОТ
| Приказ Минстроя России № 812/пр от 21.12.2020 Прил. п.16 | НР Сантехнические работы - внутренние (трубопроводы, водопровод, канализация, отопление, газоснабжение, вентиляция и кондиционирование воздуха) |  |  | 4: %; 5: 121; 7: 121 | [8 empty] | НР Сантехнические работы - внутренние (трубопроводы, водопровод, канализация, отопление, газоснабжение, вентиляция и кондиционирование воздуха)
| Приказ Минстроя России № 774/пр от 11.12.2020 Прил. п.16 | СП Сантехнические работы - внутренние (трубопроводы, водопровод, канализация, отопление, газоснабжение, вентиляция и кондиционирование воздуха) |  |  | 4: %; 5: 72; 7: 72 | [8 empty] | СП Сантехнические работы - внутренние (трубопроводы, водопровод, канализация, отопление, газоснабжение, вентиляция и кондиционирование воздуха)
|  | Всего по позиции | [21 empty] | Всего по позиции
47 О | Цена поставщика | В17,В22,В23,В24 Вентилятор IF150 |  |  | 4: компл; 7: 4 | [5 empty] | В17,В22,В23,В24 Вентилятор IF150
(Оборудование)
|  | Цена=15837,8/4,87/1,2 | [22 empty] | Цена=15837,8/4,87/1,2
48 | ТЕРм11-05-001-01 | Механизм исполнительный, масса: до 20 кг |  |  | 4: 1 шт.; 7: 4 | [5 empty] | Механизм исполнительный, масса: до 20 кг
| 1 | ОТ | [17 empty] | ОТ
| 2 | ЭМ | [17 empty] | ЭМ
| 3 | в т.ч. ОТм | [17 empty] | в т.ч. ОТм
| 4 | М | [17 empty] | М
|  | ЗТ |  |  | 4: чел.-ч; 5: 0,59; 7: 2,36 | [8 empty] | ЗТ
|  | ЗТм |  |  | 4: чел.-ч; 5: 0,23; 7: 0,92 | [8 empty] | ЗТм
|  | Итого по расценке | [20 empty] | Итого по расценке
|  | ФОТ | [19 empty] | ФОТ
| Приказ № 812/пр от 21.12.2020 Прил. п.53 | НР Приборы, средства автоматизации и вычислительной техники |  |  | 4: %; 5: 90; 7: 90 | [8 empty] | НР Приборы, средства автоматизации и вычислительной техники
| Приказ № 774/пр от 11.12.2020 Прил. п.53 | СП Приборы, средства автоматизации и вычислительной техники |  |  | 4: %; 5: 46; 7: 46 | [8 empty] | СП Приборы, средства автоматизации и вычислительной техники
|  | Всего по позиции | [21 empty] | Всего по позиции
49 О | Цена поставщика | В17,В22,В23,В24 Устройство управления |  |  | 4: компл; 7: 4 | [5 empty] | В17,В22,В23,В24 Устройство управления
(Оборудование)
|  | Цена=5717,8/4,87/1,2 | [22 empty] | Цена=5717,8/4,87/1,2
Система вытяжной вентиляции В18 | [17 empty] | Система вытяжной вентиляции В18
50 | ТЕР20-03-001-01 | Установка вентиляторов радиальных массой: до 0,05 т |  |  | 4: 1 вентилятор; 7: 1 | [5 empty] | Установка вентиляторов радиальных массой: до 0,05 т
| 1 | ОТ | [17 empty] | ОТ
| 2 | ЭМ | [17 empty] | ЭМ
| 3 | в т.ч. ОТм | [17 empty] | в т.ч. ОТм
| 4 | М | [17 empty] | М
| 301-9011 | Вентиляторы радиальные |  |  | 4: шт.; 5: 1; 7: 1 | [7 empty] | Вентиляторы радиальные
|  | ЗТ |  |  | 4: чел.-ч; 5: 6,54; 7: 6,54 | [8 empty] | ЗТ
|  | ЗТм |  |  | 4: чел.-ч; 5: 0,01; 7: 0,01 | [8 empty] | ЗТм
|  | Итого по расценке | [20 empty] | Итого по расценке
|  | ФОТ | [19 empty] | ФОТ
| Приказ Минстроя России № 812/пр от 21.12.2020 Прил. п.16 | НР Сантехнические работы - внутренние (трубопроводы, водопровод, канализация, отопление, газоснабжение, вентиляция и кондиционирование воздуха) |  |  | 4: %; 5: 121; 7: 121 | [8 empty] | НР Сантехнические работы - внутренние (трубопроводы, водопровод, канализация, отопление, газоснабжение, вентиляция и кондиционирование воздуха)
| Приказ Минстроя России № 774/пр от 11.12.2020 Прил. п.16 | СП Сантехнические работы - внутренние (трубопроводы, водопровод, канализация, отопление, газоснабжение, вентиляция и кондиционирование воздуха) |  |  | 4: %; 5: 72; 7: 72 | [8 empty] | СП Сантехнические работы - внутренние (трубопроводы, водопровод, канализация, отопление, газоснабжение, вентиляция и кондиционирование воздуха)
|  | Всего по позиции | [21 empty] | Всего по позиции
51 О | Цена поставщика | В18 Вентилятор Канал-ВЕНТ-ЕС-315 |  |  | 4: компл; 7: 1 | [5 empty] | В18 Вентилятор Канал-ВЕНТ-ЕС-315
(Оборудование)
|  | Цена=64112,73/4,87/1,2 | [22 empty] | Цена=64112,73/4,87/1,2
52 | ТЕРм11-05-001-01 | Механизм исполнительный, масса: до 20 кг |  |  | 4: 1 шт.; 7: 1 | [5 empty] | Механизм исполнительный, масса: до 20 кг
| 1 | ОТ | [17 empty] | ОТ
| 2 | ЭМ | [17 empty] | ЭМ
| 3 | в т.ч. ОТм | [17 empty] | в т.ч. ОТм
| 4 | М | [17 empty] | М
|  | ЗТ |  |  | 4: чел.-ч; 5: 0,59; 7: 0,59 | [8 empty] | ЗТ
|  | ЗТм |  |  | 4: чел.-ч; 5: 0,23; 7: 0,23 | [8 empty] | ЗТм
|  | Итого по расценке | [20 empty] | Итого по расценке
|  | ФОТ | [19 empty] | ФОТ
| Приказ № 812/пр от 21.12.2020 Прил. п.53 | НР Приборы, средства автоматизации и вычислительной техники |  |  | 4: %; 5: 90; 7: 90 | [8 empty] | НР Приборы, средства автоматизации и вычислительной техники
| Приказ № 774/пр от 11.12.2020 Прил. п.53 | СП Приборы, средства автоматизации и вычислительной техники |  |  | 4: %; 5: 46; 7: 46 | [8 empty] | СП Приборы, средства автоматизации и вычислительной техники
|  | Всего по позиции | [21 empty] | Всего по позиции
53 О | Цена поставщика | В18 Регулятор скорости |  |  | 4: компл; 7: 1 | [5 empty] | В18 Регулятор скорости
(Оборудование)
|  | Цена=4781,7/4,87/1,2 | [22 empty] | Цена=4781,7/4,87/1,2
Воздушно-тепловые завесы | [17 empty] | Воздушно-тепловые завесы
54 | ТЕР20-04-001-01 | Установка агрегатов воздушно-отопительных массой: до 0,25 т |  |  | 4: 1 агрегат; 7: 2 | [5 empty] | Установка агрегатов воздушно-отопительных массой: до 0,25 т
|  | Объем=1+1 | [23 empty] | Объем=1+1
| 1 | ОТ | [17 empty] | ОТ
| 2 | ЭМ | [17 empty] | ЭМ
| 3 | в т.ч. ОТм | [17 empty] | в т.ч. ОТм
| 4 | М | [17 empty] | М
| 301-9003 | Агрегаты воздушноотопительные |  |  | 4: шт.; 5: 1; 7: 2 | [7 empty] | Агрегаты воздушноотопительные
|  | ЗТ |  |  | 4: чел.-ч; 5: 8,18; 7: 16,36 | [8 empty] | ЗТ
|  | ЗТм |  |  | 4: чел.-ч; 5: 0,05; 7: 0,1 | [8 empty] | ЗТм
|  | Итого по расценке | [20 empty] | Итого по расценке
|  | ФОТ | [19 empty] | ФОТ
| Приказ Минстроя России № 812/пр от 21.12.2020 Прил. п.16 | НР Сантехнические работы - внутренние (трубопроводы, водопровод, канализация, отопление, газоснабжение, вентиляция и кондиционирование воздуха) |  |  | 4: %; 5: 121; 7: 121 | [8 empty] | НР Сантехнические работы - внутренние (трубопроводы, водопровод, канализация, отопление, газоснабжение, вентиляция и кондиционирование воздуха)
| Приказ Минстроя России № 774/пр от 11.12.2020 Прил. п.16 | СП Сантехнические работы - внутренние (трубопроводы, водопровод, канализация, отопление, газоснабжение, вентиляция и кондиционирование воздуха) |  |  | 4: %; 5: 72; 7: 72 | [8 empty] | СП Сантехнические работы - внутренние (трубопроводы, водопровод, канализация, отопление, газоснабжение, вентиляция и кондиционирование воздуха)
|  | Всего по позиции | [21 empty] | Всего по позиции
55 О | Цена поставщика | У1 Воздушно-тепловая завеса Оптима КЭВ-6П1264Е |  |  | 4: компл; 7: 1 | [5 empty] | У1 Воздушно-тепловая завеса Оптима КЭВ-6П1264Е
(Оборудование)
|  | Цена=28475,15/4,87/1,2 | [22 empty] | Цена=28475,15/4,87/1,2
56 О | Цена поставщика | У1 Воздушно-тепловая завеса Оптима КЭВ-6П2012Е |  |  | 4: компл; 7: 1 | [5 empty] | У1 Воздушно-тепловая завеса Оптима КЭВ-6П2012Е
(Оборудование)
|  | Цена=31498,5/4,87/1,2 | [22 empty] | Цена=31498,5/4,87/1,2
57 | ТЕР09-06-033-01 | Монтаж стакана |  |  | 4: 1 т конструкций; 7: 0,0805 | [5 empty] | Монтаж стакана
|  | Объем=(18+9,5*2+14,5*3)/1000 | [23 empty] | Объем=(18+9,5*2+14,5*3)/1000
| 1 | ОТ | [17 empty] | ОТ
| 2 | ЭМ | [17 empty] | ЭМ
| 3 | в т.ч. ОТм | [17 empty] | в т.ч. ОТм
| 4 | М | [17 empty] | М
| 201-9002 | Конструкции стальные |  |  | 4: т; 5: 1; 7: 0,0805 | [7 empty] | Конструкции стальные
|  | ЗТ |  |  | 4: чел.-ч; 5: 33,14; 7: 2,66777 | [8 empty] | ЗТ
|  | ЗТм |  |  | 4: чел.-ч; 5: 0,33; 7: 0,026565 | [8 empty] | ЗТм
|  | Итого по расценке | [20 empty] | Итого по расценке
|  | ФОТ | [19 empty] | ФОТ
| Приказ № 812/пр от 21.12.2020 Прил. п.9 | НР Строительные металлические конструкции |  |  | 4: %; 5: 93; 7: 93 | [8 empty] | НР Строительные металлические конструкции
| Приказ № 774/пр от 11.12.2020 Прил. п.9 | СП Строительные металлические конструкции |  |  | 4: %; 5: 62; 7: 62 | [8 empty] | СП Строительные металлические конструкции
|  | Всего по позиции | [21 empty] | Всего по позиции
58 | Цена поставщика | Стакан монтажный СТАМ 310-57-Н | [16 empty] | Стакан монтажный СТАМ 310-57-Н | bar: 4; 7
(Материалы)
|  | Цена=29359,39/6,48/1,2 | [22 empty] | Цена=29359,39/6,48/1,2
59 | Цена поставщика | Стакан монтажный СТАМ 310-27-Н |  |  | 4: шт; 7: 2 | [5 empty] | Стакан монтажный СТАМ 310-27-Н
(Материалы)
|  | Цена=18958,57/6,48/1,2 | [22 empty] | Цена=18958,57/6,48/1,2
60 | Цена поставщика | Стакан монтажный СТАМ 310-50-Н |  |  | 4: шт; 7: 3 | [5 empty] | Стакан монтажный СТАМ 310-50-Н
(Материалы)
|  | Цена=26051,41/6,48/1,2 | [22 empty] | Цена=26051,41/6,48/1,2
61 | ТЕР20-06-002-01 | Установка камер приточных типовых: без секции орошения производительностью до 10 тыс.м3/час |  |  | 4: 1 камера; 7: 5 | [5 empty] | Установка камер приточных типовых: без секции орошения производительностью до 10 тыс.м3/час
| 1 | ОТ | [17 empty] | ОТ
| 2 | ЭМ | [17 empty] | ЭМ
| 3 | в т.ч. ОТм | [17 empty] | в т.ч. ОТм
| 4 | М | [17 empty] | М
| 301-9001 | Камеры приточные |  |  | 4: компл.; 5: 1; 7: 5 | [7 empty] | Камеры приточные
|  | ЗТ |  |  | 4: чел.-ч; 5: 43,71; 7: 218,55 | [8 empty] | ЗТ
|  | ЗТм |  |  | 4: чел.-ч; 5: 0,22; 7: 1,1 | [8 empty] | ЗТм
|  | Итого по расценке | [20 empty] | Итого по расценке
|  | ФОТ | [19 empty] | ФОТ
| Приказ Минстроя России № 812/пр от 21.12.2020 Прил. п.16 | НР Сантехнические работы - внутренние (трубопроводы, водопровод, канализация, отопление, газоснабжение, вентиляция и кондиционирование воздуха) |  |  | 4: %; 5: 121; 7: 121 | [8 empty] | НР Сантехнические работы - внутренние (трубопроводы, водопровод, канализация, отопление, газоснабжение, вентиляция и кондиционирование воздуха)
| Приказ Минстроя России № 774/пр от 11.12.2020 Прил. п.16 | СП Сантехнические работы - внутренние (трубопроводы, водопровод, канализация, отопление, газоснабжение, вентиляция и кондиционирование воздуха) |  |  | 4: %; 5: 72; 7: 72 | [8 empty] | СП Сантехнические работы - внутренние (трубопроводы, водопровод, канализация, отопление, газоснабжение, вентиляция и кондиционирование воздуха)
|  | Всего по позиции | [21 empty] | Всего по позиции
62 О | Цена поставщика | Установка обеззараживания и очистки воздуха (Н13) ТИОН В150Тх300 |  |  | 4: компл; 7: 5 | [5 empty] | Установка обеззараживания и очистки воздуха (Н13) ТИОН В150Тх300
(Оборудование)
|  | Цена=32118,35/4,87/1,2 | [22 empty] | Цена=32118,35/4,87/1,2
63 | Цена поставщика | Хомут монтажный быстроразъемный Канал-МК-160 |  |  | 4: шт; 7: 12 | [5 empty] | Хомут монтажный быстроразъемный Канал-МК-160
(Материалы)
|  | Цена=417,45/6,48/1,2 | [22 empty] | Цена=417,45/6,48/1,2
64 | Цена поставщика | Хомут монтажный быстроразъемный Канал-МК-200 |  |  | 4: шт; 7: 6 | [5 empty] | Хомут монтажный быстроразъемный Канал-МК-200
(Материалы)
|  | Цена=508,53/6,48/1,2 | [22 empty] | Цена=508,53/6,48/1,2
65 | Цена поставщика | Хомут монтажный быстроразъемный Канал-МК-315 |  |  | 4: шт; 7: 2 | [5 empty] | Хомут монтажный быстроразъемный Канал-МК-315
(Материалы)
|  | Цена=698,28/6,48/1,2 | [22 empty] | Цена=698,28/6,48/1,2
66 | ТЕР20-02-004-08 | Установка клапанов обратных: периметром до 3200 мм |  |  | 4: 1 клапан; 7: 2 | [5 empty] | Установка клапанов обратных: периметром до 3200 мм
| 1 | ОТ | [17 empty] | ОТ
| 2 | ЭМ | [17 empty] | ЭМ
| 3 | в т.ч. ОТм | [17 empty] | в т.ч. ОТм
| 4 | М | [17 empty] | М
| 301-9170 | Клапаны |  |  | 4: шт.; 5: 1; 7: 2 | [7 empty] | Клапаны
|  | ЗТ |  |  | 4: чел.-ч; 5: 3,3; 7: 6,6 | [8 empty] | ЗТ
|  | ЗТм |  |  | 4: чел.-ч; 5: 0,01; 7: 0,02 | [8 empty] | ЗТм
|  | Итого по расценке | [20 empty] | Итого по расценке
|  | ФОТ | [19 empty] | ФОТ
| Приказ Минстроя России № 812/пр от 21.12.2020 Прил. п.16 | НР Сантехнические работы - внутренние (трубопроводы, водопровод, канализация, отопление, газоснабжение, вентиляция и кондиционирование воздуха) |  |  | 4: %; 5: 121; 7: 121 | [8 empty] | НР Сантехнические работы - внутренние (трубопроводы, водопровод, канализация, отопление, газоснабжение, вентиляция и кондиционирование воздуха)
| Приказ Минстроя России № 774/пр от 11.12.2020 Прил. п.16 | СП Сантехнические работы - внутренние (трубопроводы, водопровод, канализация, отопление, газоснабжение, вентиляция и кондиционирование воздуха) |  |  | 4: %; 5: 72; 7: 72 | [8 empty] | СП Сантехнические работы - внутренние (трубопроводы, водопровод, канализация, отопление, газоснабжение, вентиляция и кондиционирование воздуха)
|  | Всего по позиции | [21 empty] | Всего по позиции
67 | Цена поставщика | Клапан ТЮЛЬПАН-3-1000*350-Н-0 |  |  | 4: шт; 7: 2 | [5 empty] | Клапан ТЮЛЬПАН-3-1000*350-Н-0
(Материалы)
|  | Цена=13472,25/6,48/1,2 | [22 empty] | Цена=13472,25/6,48/1,2
68 | ТЕР20-02-006-09 | Установка заслонок воздушных и клапанов воздушных КВР с электрическим или пневматическим приводом: периметром до 4000 мм |  |  | 4: 1 шт.; 7: 2 | [5 empty] | Установка заслонок воздушных и клапанов воздушных КВР с электрическим или пневматическим приводом: периметром до 4000 мм
| 1 | ОТ | [17 empty] | ОТ
| 2 | ЭМ | [17 empty] | ЭМ
| 3 | в т.ч. ОТм | [17 empty] | в т.ч. ОТм
| 4 | М | [17 empty] | М
| 302-9130 | Заслонки унифицированные или клапаны |  |  | 4: шт.; 5: 1; 7: 2 | [7 empty] | Заслонки унифицированные или клапаны
|  | ЗТ |  |  | 4: чел.-ч; 5: 4,51; 7: 9,02 | [8 empty] | ЗТ
|  | ЗТм |  |  | 4: чел.-ч; 5: 0,02; 7: 0,04 | [8 empty] | ЗТм
|  | Итого по расценке | [20 empty] | Итого по расценке
|  | ФОТ | [19 empty] | ФОТ
| Приказ Минстроя России № 812/пр от 21.12.2020 Прил. п.16 | НР Сантехнические работы - внутренние (трубопроводы, водопровод, канализация, отопление, газоснабжение, вентиляция и кондиционирование воздуха) |  |  | 4: %; 5: 121; 7: 121 | [8 empty] | НР Сантехнические работы - внутренние (трубопроводы, водопровод, канализация, отопление, газоснабжение, вентиляция и кондиционирование воздуха)
| Приказ Минстроя России № 774/пр от 11.12.2020 Прил. п.16 | СП Сантехнические работы - внутренние (трубопроводы, водопровод, канализация, отопление, газоснабжение, вентиляция и кондиционирование воздуха) |  |  | 4: %; 5: 72; 7: 72 | [8 empty] | СП Сантехнические работы - внутренние (трубопроводы, водопровод, канализация, отопление, газоснабжение, вентиляция и кондиционирование воздуха)
|  | Всего по позиции | [21 empty] | Всего по позиции
69 | Цена поставщика | Клапан ГЕРМИК-ДУ-З-750*750-2*ф-MB220 |  |  | 4: шт; 7: 2 | [5 empty] | Клапан ГЕРМИК-ДУ-З-750*750-2*ф-MB220
(Материалы)
|  | Цена=46579,83/6,48/1,2 | [22 empty] | Цена=46579,83/6,48/1,2
70 | ТЕР20-02-006-08 | Установка заслонок воздушных и клапанов воздушных КВР с электрическим или пневматическим приводом: периметром до 2400 мм |  |  | 4: 1 шт.; 7: 8 | [5 empty] | Установка заслонок воздушных и клапанов воздушных КВР с электрическим или пневматическим приводом: периметром до 2400 мм
| 1 | ОТ | [17 empty] | ОТ
| 2 | ЭМ | [17 empty] | ЭМ
| 3 | в т.ч. ОТм | [17 empty] | в т.ч. ОТм
| 4 | М | [17 empty] | М
| 302-9130 | Заслонки унифицированные или клапаны |  |  | 4: шт.; 5: 1; 7: 8 | [7 empty] | Заслонки унифицированные или клапаны
|  | ЗТ |  |  | 4: чел.-ч; 5: 2,51; 7: 20,08 | [8 empty] | ЗТ
|  | ЗТм |  |  | 4: чел.-ч; 5: 0,01; 7: 0,08 | [8 empty] | ЗТм
|  | Итого по расценке | [20 empty] | Итого по расценке
|  | ФОТ | [19 empty] | ФОТ
| Приказ Минстроя России № 812/пр от 21.12.2020 Прил. п.16 | НР Сантехнические работы - внутренние (трубопроводы, водопровод, канализация, отопление, газоснабжение, вентиляция и кондиционирование воздуха) |  |  | 4: %; 5: 121; 7: 121 | [8 empty] | НР Сантехнические работы - внутренние (трубопроводы, водопровод, канализация, отопление, газоснабжение, вентиляция и кондиционирование воздуха)
| Приказ Минстроя России № 774/пр от 11.12.2020 Прил. п.16 | СП Сантехнические работы - внутренние (трубопроводы, водопровод, канализация, отопление, газоснабжение, вентиляция и кондиционирование воздуха) |  |  | 4: %; 5: 72; 7: 72 | [8 empty] | СП Сантехнические работы - внутренние (трубопроводы, водопровод, канализация, отопление, газоснабжение, вентиляция и кондиционирование воздуха)
|  | Всего по позиции | [21 empty] | Всего по позиции
71 | Цена поставщика | Клапан ГЕРМИК-ДУ-З-600*600-2*ф-MB220 |  |  | 4: шт; 7: 8 | [5 empty] | Клапан ГЕРМИК-ДУ-З-600*600-2*ф-MB220
(Материалы)
|  | Цена=40310,49/6,48/1,2 | [22 empty] | Цена=40310,49/6,48/1,2
72 | ТЕР20-02-006-09 | Установка заслонок воздушных и клапанов воздушных КВР с электрическим или пневматическим приводом: периметром до 4000 мм |  |  | 4: 1 шт.; 7: 1 | [5 empty] | Установка заслонок воздушных и клапанов воздушных КВР с электрическим или пневматическим приводом: периметром до 4000 мм
| 1 | ОТ | [17 empty] | ОТ
| 2 | ЭМ | [17 empty] | ЭМ
| 3 | в т.ч. ОТм | [17 empty] | в т.ч. ОТм
| 4 | М | [17 empty] | М
| 302-9130 | Заслонки унифицированные или клапаны |  |  | 4: шт.; 5: 1; 7: 1 | [7 empty] | Заслонки унифицированные или клапаны
|  | ЗТ |  |  | 4: чел.-ч; 5: 4,51; 7: 4,51 | [8 empty] | ЗТ
|  | ЗТм |  |  | 4: чел.-ч; 5: 0,02; 7: 0,02 | [8 empty] | ЗТм
|  | Итого по расценке | [20 empty] | Итого по расценке
|  | ФОТ | [19 empty] | ФОТ
| Приказ Минстроя России № 812/пр от 21.12.2020 Прил. п.16 | НР Сантехнические работы - внутренние (трубопроводы, водопровод, канализация, отопление, газоснабжение, вентиляция и кондиционирование воздуха) |  |  | 4: %; 5: 121; 7: 121 | [8 empty] | НР Сантехнические работы - внутренние (трубопроводы, водопровод, канализация, отопление, газоснабжение, вентиляция и кондиционирование воздуха)
| Приказ Минстроя России № 774/пр от 11.12.2020 Прил. п.16 | СП Сантехнические работы - внутренние (трубопроводы, водопровод, канализация, отопление, газоснабжение, вентиляция и кондиционирование воздуха) |  |  | 4: %; 5: 72; 7: 72 | [8 empty] | СП Сантехнические работы - внутренние (трубопроводы, водопровод, канализация, отопление, газоснабжение, вентиляция и кондиционирование воздуха)
|  | Всего по позиции | [21 empty] | Всего по позиции
73 | Цена поставщика | Клапан ГЕРМИК-ДУ-Д-300*1050-2*ф-MB220 | [16 empty] | Клапан ГЕРМИК-ДУ-Д-300*1050-2*ф-MB220 | bar: 4; 7
(Материалы)
|  | Цена=43255,41/6,48/1,2 | [22 empty] | Цена=43255,41/6,48/1,2
Клапаны противопожарные | [17 empty] | Клапаны противопожарные
74 | ТЕР20-02-004-15 | Установка клапанов: огнезадерживающих с ручной регулировкой периметром до 1600 мм |  |  | 4: 1 клапан; 7: 46 | [5 empty] | Установка клапанов: огнезадерживающих с ручной регулировкой периметром до 1600 мм
| 1 | ОТ | [17 empty] | ОТ
| 2 | ЭМ | [17 empty] | ЭМ
| 4 | М | [17 empty] | М
| 301-9170 | Клапаны |  |  | 4: шт.; 5: 1; 7: 46 | [7 empty] | Клапаны
|  | ЗТ |  |  | 4: чел.-ч; 5: 4,02; 7: 184,92 | [8 empty] | ЗТ
|  | Итого по расценке | [20 empty] | Итого по расценке
|  | ФОТ | [19 empty] | ФОТ
| Приказ Минстроя России № 812/пр от 21.12.2020 Прил. п.16 | НР Сантехнические работы - внутренние (трубопроводы, водопровод, канализация, отопление, газоснабжение, вентиляция и кондиционирование воздуха) |  |  | 4: %; 5: 121; 7: 121 | [8 empty] | НР Сантехнические работы - внутренние (трубопроводы, водопровод, канализация, отопление, газоснабжение, вентиляция и кондиционирование воздуха)
| Приказ Минстроя России № 774/пр от 11.12.2020 Прил. п.16 | СП Сантехнические работы - внутренние (трубопроводы, водопровод, канализация, отопление, газоснабжение, вентиляция и кондиционирование воздуха) |  |  | 4: %; 5: 72; 7: 72 | [8 empty] | СП Сантехнические работы - внутренние (трубопроводы, водопровод, канализация, отопление, газоснабжение, вентиляция и кондиционирование воздуха)
|  | Всего по позиции | [21 empty] | Всего по позиции
75 | Цена поставщика | Клапан противопожарный "нормально открытый" канального типа с пределом огнестойкости EI 90, с электроприводом КПУ-1Н-0-Н-150х250 |  |  | 4: шт; 7: 6 | [5 empty] | Клапан противопожарный "нормально открытый" канального типа с пределом огнестойкости EI 90, с электроприводом КПУ-1Н-0-Н-150х250
(Материалы)
|  | Цена=11829,19 /6,48/1,2 | [22 empty] | Цена=11829,19 /6,48/1,2
76 | Цена поставщика | Клапан противопожарный "нормально открытый" канального типа с пределом огнестойкости EI 90, с электроприводом КПУ-1Н-0-Н-250х150 | [16 empty] | Клапан противопожарный "нормально открытый" канального типа с пределом огнестойкости EI 90, с электроприводом КПУ-1Н-0-Н-250х150 | bar: 4; 7
(Материалы)
|  | Цена=11829,19 /6,48/1,2 | [22 empty] | Цена=11829,19 /6,48/1,2
77 | Цена поставщика | Клапан противопожарный "нормально открытый" канального типа с пределом огнестойкости EI 90, с электроприводом КПУ-1Н-0-Н-100х300 |  |  | 4: шт; 7: 5 | [5 empty] | Клапан противопожарный "нормально открытый" канального типа с пределом огнестойкости EI 90, с электроприводом КПУ-1Н-0-Н-100х300
(Материалы)
|  | Цена=11974,95/6,48/1,2 | [22 empty] | Цена=11974,95/6,48/1,2
78 | Цена поставщика | Клапан противопожарный "нормально открытый" канального типа с пределом огнестойкости EI 90, с электроприводом КПУ-1Н-0-Н-100х200 | [16 empty] | Клапан противопожарный "нормально открытый" канального типа с пределом огнестойкости EI 90, с электроприводом КПУ-1Н-0-Н-100х200 | bar: 4; 7
(Материалы)
|  | Цена=11526,48 /6,48/1,2 | [22 empty] | Цена=11526,48 /6,48/1,2
79 | Цена поставщика | Клапан противопожарный "нормально открытый" канального типа с пределом огнестойкости EI 90, с электроприводом КПУ-1Н-0-Н-400х300 |  |  | 4: шт; 7: 2 | [5 empty] | Клапан противопожарный "нормально открытый" канального типа с пределом огнестойкости EI 90, с электроприводом КПУ-1Н-0-Н-400х300
(Материалы)
|  | Цена=13477,45 /6,48/1,2 | [22 empty] | Цена=13477,45 /6,48/1,2
80 | Цена поставщика | Клапан противопожарный "нормально открытый" канального типа с пределом огнестойкости EI 90, с электроприводом КПУ-1Н-0-Н-200х200 | [16 empty] | Клапан противопожарный "нормально открытый" канального типа с пределом огнестойкости EI 90, с электроприводом КПУ-1Н-0-Н-200х200 | bar: 4; 7
(Материалы)
|  | Цена=11829,19 /6,48/1,2 | [22 empty] | Цена=11829,19 /6,48/1,2
81 | Цена поставщика | Клапан противопожарный "нормально открытый" канального типа с пределом огнестойкости EI 90, с электроприводом КПУ-1Н-0-Н-150х100 | [16 empty] | Клапан противопожарный "нормально открытый" канального типа с пределом огнестойкости EI 90, с электроприводом КПУ-1Н-0-Н-150х100 | bar: 4; 7
(Материалы)
|  | Цена=11380,72 /6,48/1,2 | [22 empty] | Цена=11380,72 /6,48/1,2
82 | Цена поставщика | Клапан противопожарный "нормально открытый" канального типа с пределом огнестойкости EI 90, с электроприводом КПУ-1Н-0-Н-150х300 | [16 empty] | Клапан противопожарный "нормально открытый" канального типа с пределом огнестойкости EI 90, с электроприводом КПУ-1Н-0-Н-150х300 | bar: 4; 7
(Материалы)
|  | Цена=11974,95 /6,48/1,2 | [22 empty] | Цена=11974,95 /6,48/1,2
83 | Цена поставщика | Клапан противопожарный "нормально открытый" канального типа с пределом огнестойкости EI 90, с электроприводом КПУ-1Н-0-Н-200х150 |  |  | 4: шт; 7: 2 | [5 empty] | Клапан противопожарный "нормально открытый" канального типа с пределом огнестойкости EI 90, с электроприводом КПУ-1Н-0-Н-200х150
(Материалы)
|  | Цена=11829,19 /6,48/1,2 | [22 empty] | Цена=11829,19 /6,48/1,2
84 | Цена поставщика | Клапан противопожарный "нормально открытый" канального типа с пределом огнестойкости EI 90, с электроприводом КПУ-1Н-0-Н-150х150 | [16 empty] | Клапан противопожарный "нормально открытый" канального типа с пределом огнестойкости EI 90, с электроприводом КПУ-1Н-0-Н-150х150 | bar: 4; 7
(Материалы)
|  | Цена=11829,19 /6,48/1,2 | [22 empty] | Цена=11829,19 /6,48/1,2
85 | Цена поставщика | Клапан противопожарный "нормально открытый" канального типа с пределом огнестойкости EI 90, с электроприводом КПУ-1Н-0-Н-200х200 | [16 empty] | Клапан противопожарный "нормально открытый" канального типа с пределом огнестойкости EI 90, с электроприводом КПУ-1Н-0-Н-200х200 | bar: 4; 7
(Материалы)
|  | Цена=11829,19 /6,48/1,2 | [22 empty] | Цена=11829,19 /6,48/1,2
86 | Цена поставщика | Клапан противопожарный "нормально открытый" канального типа с пределом огнестойкости EI 90, с электроприводом КПУ-1Н-0-Н-300х200 |  |  | 4: шт; 7: 2 | [5 empty] | Клапан противопожарный "нормально открытый" канального типа с пределом огнестойкости EI 90, с электроприводом КПУ-1Н-0-Н-300х200
(Материалы)
|  | Цена=12726,2 /6,48/1,2 | [22 empty] | Цена=12726,2 /6,48/1,2
87 | Цена поставщика | Клапан противопожарный "нормально открытый" канального типа с пределом огнестойкости EI 90, с электроприводом КПУ-1Н-0-Н-350х150 | [16 empty] | Клапан противопожарный "нормально открытый" канального типа с пределом огнестойкости EI 90, с электроприводом КПУ-1Н-0-Н-350х150 | bar: 4; 7
(Материалы)
|  | Цена=12131,89 /6,48/1,2 | [22 empty] | Цена=12131,89 /6,48/1,2
88 | Цена поставщика | Клапан противопожарный "нормально открытый" канального типа с пределом огнестойкости EI 90, с электроприводом КПУ-1Н-0-Н-350х200 | [16 empty] | Клапан противопожарный "нормально открытый" канального типа с пределом огнестойкости EI 90, с электроприводом КПУ-1Н-0-Н-350х200 | bar: 4; 7
(Материалы)
|  | Цена=12726,2 /6,48/1,2 | [22 empty] | Цена=12726,2 /6,48/1,2
89 | Цена поставщика | Клапан противопожарный "нормально открытый" канального типа с пределом огнестойкости EI 90, с электроприводом КПУ-1Н-0-Н-300х250 | [16 empty] | Клапан противопожарный "нормально открытый" канального типа с пределом огнестойкости EI 90, с электроприводом КПУ-1Н-0-Н-300х250 | bar: 4; 7
(Материалы)
|  | Цена=12726,2 /6,48/1,2 | [22 empty] | Цена=12726,2 /6,48/1,2
90 | Цена поставщика | Клапан противопожарный "нормально открытый" канального типа с пределом огнестойкости EI 90, с электроприводом КПУ-1Н-0-Н-400х300 |  |  | 4: шт; 7: 2 | [5 empty] | Клапан противопожарный "нормально открытый" канального типа с пределом огнестойкости EI 90, с электроприводом КПУ-1Н-0-Н-400х300
(Материалы)
|  | Цена=13477,45 /6,48/1,2 | [22 empty] | Цена=13477,45 /6,48/1,2
91 | Цена поставщика | Клапан противопожарный "нормально открытый" канального типа с пределом огнестойкости EI 90, с электроприводом КПУ-1Н-0-Н-150х100 | [16 empty] | Клапан противопожарный "нормально открытый" канального типа с пределом огнестойкости EI 90, с электроприводом КПУ-1Н-0-Н-150х100 | bar: 4; 7
(Материалы)
|  | Цена=11380,72 /6,48/1,2 | [22 empty] | Цена=11380,72 /6,48/1,2
92 | Цена поставщика | Клапан противопожарный "нормально открытый" канального типа с пределом огнестойкости EI 90, с электроприводом КПУ-1Н-0-Н-200х100 |  |  | 4: шт; 7: 2 | [5 empty] | Клапан противопожарный "нормально открытый" канального типа с пределом огнестойкости EI 90, с электроприводом КПУ-1Н-0-Н-200х100
(Материалы)
|  | Цена=11526,48 /6,48/1,2 | [22 empty] | Цена=11526,48 /6,48/1,2
93 | Цена поставщика | Клапан противопожарный "нормально открытый" канального типа с пределом огнестойкости EI 90, с электроприводом КПУ-1Н-0-Н-300х200 |  |  | 4: шт; 7: 3 | [5 empty] | Клапан противопожарный "нормально открытый" канального типа с пределом огнестойкости EI 90, с электроприводом КПУ-1Н-0-Н-300х200
(Материалы)
|  | Цена=12726,2 /6,48/1,2 | [22 empty] | Цена=12726,2 /6,48/1,2
94 | Цена поставщика | Клапан противопожарный "нормально открытый" канального типа с пределом огнестойкости EI 90, с электроприводом КПУ-1Н-0-Н-100х200 | [16 empty] | Клапан противопожарный "нормально открытый" канального типа с пределом огнестойкости EI 90, с электроприводом КПУ-1Н-0-Н-100х200 | bar: 4; 7
(Материалы)
|  | Цена=11526,48 /6,48/1,2 | [22 empty] | Цена=11526,48 /6,48/1,2
95 | Цена поставщика | Клапан противопожарный "нормально открытый" канального типа с пределом огнестойкости EI 90, с электроприводом КПУ-1Н-0-Н-200х150 |  |  | 4: шт; 7: 2 | [5 empty] | Клапан противопожарный "нормально открытый" канального типа с пределом огнестойкости EI 90, с электроприводом КПУ-1Н-0-Н-200х150
(Материалы)
|  | Цена=11829,19 /6,48/1,2 | [22 empty] | Цена=11829,19 /6,48/1,2
96 | Цена поставщика | Клапан противопожарный "нормально открытый" канального типа с пределом огнестойкости EI 90, с электроприводом КПУ-1Н-0-Н-350х300 | [16 empty] | Клапан противопожарный "нормально открытый" канального типа с пределом огнестойкости EI 90, с электроприводом КПУ-1Н-0-Н-350х300 | bar: 4; 7
(Материалы)
|  | Цена=13174,66 /6,48/1,2 | [22 empty] | Цена=13174,66 /6,48/1,2
97 | Цена поставщика | Клапан противопожарный "нормально открытый" канального типа с пределом огнестойкости EI 90, с электроприводом КПУ-1Н-0-Н-400х300 |  |  | 4: шт; 7: 2 | [5 empty] | Клапан противопожарный "нормально открытый" канального типа с пределом огнестойкости EI 90, с электроприводом КПУ-1Н-0-Н-400х300
(Материалы)
|  | Цена=13477,45 /6,48/1,2 | [22 empty] | Цена=13477,45 /6,48/1,2
98 | Цена поставщика | Клапан противопожарный "нормально открытый" канального типа с пределом огнестойкости EI 90, с электроприводом КПУ-1Н-0-Н-100х150 |  |  | 4: шт; 7: 2 | [5 empty] | Клапан противопожарный "нормально открытый" канального типа с пределом огнестойкости EI 90, с электроприводом КПУ-1Н-0-Н-100х150
(Материалы)
|  | Цена=11380,72 /6,48/1,2 | [22 empty] | Цена=11380,72 /6,48/1,2
99 | Цена поставщика | Клапан противопожарный "нормально открытый" канального типа с пределом огнестойкости EI 90, с электроприводом КПУ-1Н-0-Н-200х200 |  |  | 4: шт; 7: 2 | [5 empty] | Клапан противопожарный "нормально открытый" канального типа с пределом огнестойкости EI 90, с электроприводом КПУ-1Н-0-Н-200х200
(Материалы)
|  | Цена=11829,19 /6,48/1,2 | [22 empty] | Цена=11829,19 /6,48/1,2
100 | Цена поставщика | Клапан противопожарный "нормально открытый" канального типа с пределом огнестойкости EI 90, с электроприводом КПУ-1Н-0-Н-450х350 | [16 empty] | Клапан противопожарный "нормально открытый" канального типа с пределом огнестойкости EI 90, с электроприводом КПУ-1Н-0-Н-450х350 | bar: 4; 7
(Материалы)
|  | Цена=13925,91 /6,48/1,2 | [22 empty] | Цена=13925,91 /6,48/1,2
101 | ТЕР20-02-004-16 | Установка клапанов: огнезадерживающих с ручной регулировкой периметром до 3200 мм |  |  | 4: 1 клапан; 7: 17 | [5 empty] | Установка клапанов: огнезадерживающих с ручной регулировкой периметром до 3200 мм
| 1 | ОТ | [17 empty] | ОТ
| 2 | ЭМ | [17 empty] | ЭМ
| 3 | в т.ч. ОТм | [17 empty] | в т.ч. ОТм
| 4 | М | [17 empty] | М
| 301-9170 | Клапаны |  |  | 4: шт.; 5: 1; 7: 17 | [7 empty] | Клапаны
|  | ЗТ |  |  | 4: чел.-ч; 5: 5,95; 7: 101,15 | [8 empty] | ЗТ
|  | ЗТм |  |  | 4: чел.-ч; 5: 0,01; 7: 0,17 | [8 empty] | ЗТм
|  | Итого по расценке | [20 empty] | Итого по расценке
|  | ФОТ | [19 empty] | ФОТ
| Приказ Минстроя России № 812/пр от 21.12.2020 Прил. п.16 | НР Сантехнические работы - внутренние (трубопроводы, водопровод, канализация, отопление, газоснабжение, вентиляция и кондиционирование воздуха) |  |  | 4: %; 5: 121; 7: 121 | [8 empty] | НР Сантехнические работы - внутренние (трубопроводы, водопровод, канализация, отопление, газоснабжение, вентиляция и кондиционирование воздуха)
| Приказ Минстроя России № 774/пр от 11.12.2020 Прил. п.16 | СП Сантехнические работы - внутренние (трубопроводы, водопровод, канализация, отопление, газоснабжение, вентиляция и кондиционирование воздуха) |  |  | 4: %; 5: 72; 7: 72 | [8 empty] | СП Сантехнические работы - внутренние (трубопроводы, водопровод, канализация, отопление, газоснабжение, вентиляция и кондиционирование воздуха)
|  | Всего по позиции | [21 empty] | Всего по позиции
102 | Цена поставщика | Клапан противопожарный "нормально открытый" канального типа с пределом огнестойкости EI 90, с электроприводом КПУ-1Н-0-Н-800х300 |  |  | 4: шт; 7: 2 | [5 empty] | Клапан противопожарный "нормально открытый" канального типа с пределом огнестойкости EI 90, с электроприводом КПУ-1Н-0-Н-800х300
(Материалы)
|  | Цена=16168,39 /6,48/1,2 | [22 empty] | Цена=16168,39 /6,48/1,2
103 | Цена поставщика | Клапан противопожарный "нормально открытый" канального типа с пределом огнестойкости EI 90, с электроприводом КПУ-1Н-0-Н-600х250 | [16 empty] | Клапан противопожарный "нормально открытый" канального типа с пределом огнестойкости EI 90, с электроприводом КПУ-1Н-0-Н-600х250 | bar: 4; 7
(Материалы)
|  | Цена=14979,87 /6,48/1,2 | [22 empty] | Цена=14979,87 /6,48/1,2
104 | Цена поставщика | Клапан противопожарный "нормально открытый" канального типа с пределом огнестойкости EI 90, с электроприводом КПУ-1Н-0-Н-600х350 |  |  | 4: шт; 7: 2 | [5 empty] | Клапан противопожарный "нормально открытый" канального типа с пределом огнестойкости EI 90, с электроприводом КПУ-1Н-0-Н-600х350
(Материалы)
|  | Цена=15574,17 /6,48/1,2 | [22 empty] | Цена=15574,17 /6,48/1,2
105 | Цена поставщика | Клапан противопожарный "нормально открытый" канального типа с пределом огнестойкости EI 90, с электроприводом КПУ-1Н-0-Н-600х700 |  |  | 4: шт; 7: 5 | [5 empty] | Клапан противопожарный "нормально открытый" канального типа с пределом огнестойкости EI 90, с электроприводом КПУ-1Н-0-Н-600х700
(Материалы)
|  | Цена=18422,15 /6,48/1,2 | [22 empty] | Цена=18422,15 /6,48/1,2
106 | Цена поставщика | Клапан противопожарный "нормально открытый" канального типа с пределом огнестойкости EI 90, с электроприводом КПУ-1Н-0-Н-700х350 | [16 empty] | Клапан противопожарный "нормально открытый" канального типа с пределом огнестойкости EI 90, с электроприводом КПУ-1Н-0-Н-700х350 | bar: 4; 7
(Материалы)
|  | Цена=16168,39 /6,48/1,2 | [22 empty] | Цена=16168,39 /6,48/1,2
107 | Цена поставщика | Клапан противопожарный "нормально открытый" канального типа с пределом огнестойкости EI 90, с электроприводом КПУ-1Н-0-Н-500х300 | [16 empty] | Клапан противопожарный "нормально открытый" канального типа с пределом огнестойкости EI 90, с электроприводом КПУ-1Н-0-Н-500х300 | bar: 4; 7
(Материалы)
|  | Цена=13925,91 /6,48/1,2 | [22 empty] | Цена=13925,91 /6,48/1,2
108 | Цена поставщика | Клапан противопожарный "нормально открытый" канального типа с пределом огнестойкости EI 90, с электроприводом КПУ-1Н-0-Н-600х300 | [16 empty] | Клапан противопожарный "нормально открытый" канального типа с пределом огнестойкости EI 90, с электроприводом КПУ-1Н-0-Н-600х300 | bar: 4; 7
(Материалы)
|  | Цена=15271,38 /6,48/1,2 | [22 empty] | Цена=15271,38 /6,48/1,2
109 | Цена поставщика | Клапан противопожарный "нормально открытый" канального типа с пределом огнестойкости EI 90, с электроприводом КПУ-1Н-0-Н-700х250 | [16 empty] | Клапан противопожарный "нормально открытый" канального типа с пределом огнестойкости EI 90, с электроприводом КПУ-1Н-0-Н-700х250 | bar: 4; 7
(Материалы)
|  | Цена=15428,41 /6,48/1,2 | [22 empty] | Цена=15428,41 /6,48/1,2
110 | Цена поставщика | Клапан противопожарный "нормально открытый" канального типа с пределом огнестойкости EI 90, с электроприводом КПУ-1Н-0-Н-800х250 | [16 empty] | Клапан противопожарный "нормально открытый" канального типа с пределом огнестойкости EI 90, с электроприводом КПУ-1Н-0-Н-800х250 | bar: 4; 7
(Материалы)
|  | Цена=15876,88 /6,48/1,2 | [22 empty] | Цена=15876,88 /6,48/1,2
111 | Цена поставщика | Клапан противопожарный "нормально открытый" канального типа с пределом огнестойкости EI 90, с электроприводом КПУ-1Н-0-Н-550х200 | [16 empty] | Клапан противопожарный "нормально открытый" канального типа с пределом огнестойкости EI 90, с электроприводом КПУ-1Н-0-Н-550х200 | bar: 4; 7
(Материалы)
|  | Цена=13623,21 /6,48/1,2 | [22 empty] | Цена=13623,21 /6,48/1,2
112 | Цена поставщика | Клапан противопожарный "нормально открытый" канального типа с пределом огнестойкости EI 90, с электроприводом КПУ-1Н-0-Н-600х400 | [16 empty] | Клапан противопожарный "нормально открытый" канального типа с пределом огнестойкости EI 90, с электроприводом КПУ-1Н-0-Н-600х400 | bar: 4; 7
(Материалы)
|  | Цена=15876,88 /6,48/1,2 | [22 empty] | Цена=15876,88 /6,48/1,2
113 | ТЕР20-02-006-01 | Установка заслонок воздушных и клапанов воздушных КВР с электрическим или пневматическим приводом: диаметром до 250 мм |  |  | 4: 1 шт.; 7: 1 | [5 empty] | Установка заслонок воздушных и клапанов воздушных КВР с электрическим или пневматическим приводом: диаметром до 250 мм
| 1 | ОТ | [17 empty] | ОТ
| 2 | ЭМ | [17 empty] | ЭМ
| 4 | М | [17 empty] | М
| 302-9130 | Заслонки унифицированные или клапаны |  |  | 4: шт.; 5: 1; 7: 1 | [7 empty] | Заслонки унифицированные или клапаны
|  | ЗТ |  |  | 4: чел.-ч; 5: 1,63; 7: 1,63 | [8 empty] | ЗТ
|  | Итого по расценке | [20 empty] | Итого по расценке
|  | ФОТ | [19 empty] | ФОТ
| Приказ Минстроя России № 812/пр от 21.12.2020 Прил. п.16 | НР Сантехнические работы - внутренние (трубопроводы, водопровод, канализация, отопление, газоснабжение, вентиляция и кондиционирование воздуха) |  |  | 4: %; 5: 121; 7: 121 | [8 empty] | НР Сантехнические работы - внутренние (трубопроводы, водопровод, канализация, отопление, газоснабжение, вентиляция и кондиционирование воздуха)
| Приказ Минстроя России № 774/пр от 11.12.2020 Прил. п.16 | СП Сантехнические работы - внутренние (трубопроводы, водопровод, канализация, отопление, газоснабжение, вентиляция и кондиционирование воздуха) |  |  | 4: %; 5: 72; 7: 72 | [8 empty] | СП Сантехнические работы - внутренние (трубопроводы, водопровод, канализация, отопление, газоснабжение, вентиляция и кондиционирование воздуха)
|  | Всего по позиции | [21 empty] | Всего по позиции
114 | Цена поставщика | Клапан противопожарный "нормально открытый" канального типа с пределом огнестойкости EI 90, с электроприводом КПУ-1Н-0-Н-200 | [16 empty] | Клапан противопожарный "нормально открытый" канального типа с пределом огнестойкости EI 90, с электроприводом КПУ-1Н-0-Н-200 | bar: 4; 7
(Материалы)
|  | Цена=14228,7 /6,48/1,2 | [22 empty] | Цена=14228,7 /6,48/1,2
115 | ТЕР20-02-004-16 | Установка клапанов: огнезадерживающих с ручной регулировкой периметром до 3200 мм |  |  | 4: 1 клапан; 7: 19 | [5 empty] | Установка клапанов: огнезадерживающих с ручной регулировкой периметром до 3200 мм
|  | Объем=16+1+2 | [23 empty] | Объем=16+1+2
| 1 | ОТ | [17 empty] | ОТ
| 2 | ЭМ | [17 empty] | ЭМ
| 3 | в т.ч. ОТм | [17 empty] | в т.ч. ОТм
| 4 | М | [17 empty] | М
| 301-9170 | Клапаны |  |  | 4: шт.; 5: 1; 7: 19 | [7 empty] | Клапаны
|  | ЗТ |  |  | 4: чел.-ч; 5: 5,95; 7: 113,05 | [8 empty] | ЗТ
|  | ЗТм |  |  | 4: чел.-ч; 5: 0,01; 7: 0,19 | [8 empty] | ЗТм
|  | Итого по расценке | [20 empty] | Итого по расценке
|  | ФОТ | [19 empty] | ФОТ
| Приказ Минстроя России № 812/пр от 21.12.2020 Прил. п.16 | НР Сантехнические работы - внутренние (трубопроводы, водопровод, канализация, отопление, газоснабжение, вентиляция и кондиционирование воздуха) |  |  | 4: %; 5: 121; 7: 121 | [8 empty] | НР Сантехнические работы - внутренние (трубопроводы, водопровод, канализация, отопление, газоснабжение, вентиляция и кондиционирование воздуха)
| Приказ Минстроя России № 774/пр от 11.12.2020 Прил. п.16 | СП Сантехнические работы - внутренние (трубопроводы, водопровод, канализация, отопление, газоснабжение, вентиляция и кондиционирование воздуха) |  |  | 4: %; 5: 72; 7: 72 | [8 empty] | СП Сантехнические работы - внутренние (трубопроводы, водопровод, канализация, отопление, газоснабжение, вентиляция и кондиционирование воздуха)
|  | Всего по позиции | [21 empty] | Всего по позиции
116 | Цена поставщика | Клапан противопожарный "нормально закрытый" канального типа с пределом огнестойкости EI 90, с электроприводом КПУ-1Н-З-Н-1000х300 |  |  | 4: шт; 7: 16 | [5 empty] | Клапан противопожарный "нормально закрытый" канального типа с пределом огнестойкости EI 90, с электроприводом КПУ-1Н-З-Н-1000х300
(Материалы)
|  | Цена=14628 /6,48/1,2 | [22 empty] | Цена=14628 /6,48/1,2
117 | Цена поставщика | Клапан противопожарный "нормально закрытый" канального типа с пределом огнестойкости EI 90, с электроприводом КПУ-1Н-З-Н-1150х350 | [16 empty] | Клапан противопожарный "нормально закрытый" канального типа с пределом огнестойкости EI 90, с электроприводом КПУ-1Н-З-Н-1150х350 | bar: 4; 7
(Материалы)
|  | Цена=15497 /6,48/1,2 | [22 empty] | Цена=15497 /6,48/1,2
118 | Цена поставщика | Клапан противопожарный "нормально закрытый" канального типа с пределом огнестойкости EI 90, с электроприводом КПУ-1Н-З-Н-900х350 |  |  | 4: шт; 7: 2 | [5 empty] | Клапан противопожарный "нормально закрытый" канального типа с пределом огнестойкости EI 90, с электроприводом КПУ-1Н-З-Н-900х350
(Материалы)
|  | Цена=13211 /6,48/1,2 | [22 empty] | Цена=13211 /6,48/1,2
Воздуховоды | [17 empty] | Воздуховоды
119 | ТЕР20-01-002-02 | Прокладка воздуховодов из листовой оцинкованной стали и алюминия класса П (плотные) толщиной: 0,5 мм, периметром до 600 мм |  |  | 4: 100 м2 поверхности воздуховодов; 7: 0,42 | [5 empty] | Прокладка воздуховодов из листовой оцинкованной стали и алюминия класса П (плотные) толщиной: 0,5 мм, периметром до 600 мм
|  | Объем=(42) / 100 | [23 empty] | Объем=(42) / 100
| 1 | ОТ | [17 empty] | ОТ
| 2 | ЭМ | [17 empty] | ЭМ
| 3 | в т.ч. ОТм | [17 empty] | в т.ч. ОТм
| 4 | М | [17 empty] | М
| 101-9430 | Сетки в рамках |  |  | 4: м2; 5: 0; 7: 0 | [7 empty] | Сетки в рамках
| 301-9066 | Воздуховоды металлические |  |  | 4: м2; 5: 100; 7: 42 | [7 empty] | Воздуховоды металлические
| 301-9110 | Дроссель-клапаны в патрубке |  |  | 4: шт.; 5: 0; 7: 0 | [7 empty] | Дроссель-клапаны в патрубке
| 301-9240 | Крепления |  |  | 4: кг; 5: 0; 7: 0 | [7 empty] | Крепления
| 301-9520 | Шиберы |  |  | 4: шт.; 5: 0; 7: 0 | [7 empty] | Шиберы
| 301-9640 | Заглушки питометражных лючков |  |  | 4: шт.; 5: 0; 7: 0 | [7 empty] | Заглушки питометражных лючков
|  | ЗТ |  |  | 4: чел.-ч; 5: 167,86; 7: 70,5012 | [8 empty] | ЗТ
|  | ЗТм |  |  | 4: чел.-ч; 5: 0,52; 7: 0,2184 | [8 empty] | ЗТм
|  | Итого по расценке | [20 empty] | Итого по расценке
|  | ФОТ | [19 empty] | ФОТ
| Приказ Минстроя России № 812/пр от 21.12.2020 Прил. п.16 | НР Сантехнические работы - внутренние (трубопроводы, водопровод, канализация, отопление, газоснабжение, вентиляция и кондиционирование воздуха) |  |  | 4: %; 5: 121; 7: 121 | [8 empty] | НР Сантехнические работы - внутренние (трубопроводы, водопровод, канализация, отопление, газоснабжение, вентиляция и кондиционирование воздуха)
| Приказ Минстроя России № 774/пр от 11.12.2020 Прил. п.16 | СП Сантехнические работы - внутренние (трубопроводы, водопровод, канализация, отопление, газоснабжение, вентиляция и кондиционирование воздуха) |  |  | 4: %; 5: 72; 7: 72 | [8 empty] | СП Сантехнические работы - внутренние (трубопроводы, водопровод, канализация, отопление, газоснабжение, вентиляция и кондиционирование воздуха)
|  | Всего по позиции | [21 empty] | Всего по позиции
120 | ТССЦ-301-1787 | Воздуховоды из оцинкованной стали толщиной: 0,5 мм, периметром до 600 мм |  |  | 4: м2; 7: 42 | [5 empty] | Воздуховоды из оцинкованной стали толщиной: 0,5 мм, периметром до 600 мм
(Сантехнические работы - внутренние (трубопроводы, водопровод, канализация, отопление, газоснабжение, вентиляция и кондиционирование воздуха))
121 | ТЕР20-01-002-09 | Прокладка воздуховодов из листовой оцинкованной стали и алюминия класса П (плотные) толщиной: 0,7 мм, периметром 900 мм |  |  | 4: 100 м2 поверхности воздуховодов; 7: 0,26 | [5 empty] | Прокладка воздуховодов из листовой оцинкованной стали и алюминия класса П (плотные) толщиной: 0,7 мм, периметром 900 мм
|  | Объем=(26) / 100 | [23 empty] | Объем=(26) / 100
| 1 | ОТ | [17 empty] | ОТ
| 2 | ЭМ | [17 empty] | ЭМ
| 3 | в т.ч. ОТм | [17 empty] | в т.ч. ОТм
| 4 | М | [17 empty] | М
| 101-9430 | Сетки в рамках |  |  | 4: м2; 5: 0; 7: 0 | [7 empty] | Сетки в рамках
| 301-9066 | Воздуховоды металлические |  |  | 4: м2; 5: 100; 7: 26 | [7 empty] | Воздуховоды металлические
| 301-9110 | Дроссель-клапаны в патрубке |  |  | 4: шт.; 5: 0; 7: 0 | [7 empty] | Дроссель-клапаны в патрубке
| 301-9240 | Крепления |  |  | 4: кг; 5: 0; 7: 0 | [7 empty] | Крепления
| 301-9640 | Заглушки питометражных лючков |  |  | 4: шт.; 5: 0; 7: 0 | [7 empty] | Заглушки питометражных лючков
|  | ЗТ |  |  | 4: чел.-ч; 5: 153,69; 7: 39,9594 | [8 empty] | ЗТ
|  | ЗТм |  |  | 4: чел.-ч; 5: 0,41; 7: 0,1066 | [8 empty] | ЗТм
|  | Итого по расценке | [20 empty] | Итого по расценке
|  | ФОТ | [19 empty] | ФОТ
| Приказ Минстроя России № 812/пр от 21.12.2020 Прил. п.16 | НР Сантехнические работы - внутренние (трубопроводы, водопровод, канализация, отопление, газоснабжение, вентиляция и кондиционирование воздуха) |  |  | 4: %; 5: 121; 7: 121 | [8 empty] | НР Сантехнические работы - внутренние (трубопроводы, водопровод, канализация, отопление, газоснабжение, вентиляция и кондиционирование воздуха)
| Приказ Минстроя России № 774/пр от 11.12.2020 Прил. п.16 | СП Сантехнические работы - внутренние (трубопроводы, водопровод, канализация, отопление, газоснабжение, вентиляция и кондиционирование воздуха) |  |  | 4: %; 5: 72; 7: 72 | [8 empty] | СП Сантехнические работы - внутренние (трубопроводы, водопровод, канализация, отопление, газоснабжение, вентиляция и кондиционирование воздуха)
|  | Всего по позиции | [21 empty] | Всего по позиции
122 | ТССЦ-301-1793 | Воздуховоды из оцинкованной стали толщиной: 0,7 мм, периметром до 1000 мм |  |  | 4: м2; 7: 26 | [5 empty] | Воздуховоды из оцинкованной стали толщиной: 0,7 мм, периметром до 1000 мм
(Сантехнические работы - внутренние (трубопроводы, водопровод, канализация, отопление, газоснабжение, вентиляция и кондиционирование воздуха))
123 | ТЕР20-01-002-08 | Прокладка воздуховодов из листовой оцинкованной стали и алюминия класса П (плотные) толщиной: 0,7 мм, диаметром до 800 мм |  |  | 4: 100 м2 поверхности воздуховодов; 7: 7,25 | [5 empty] | Прокладка воздуховодов из листовой оцинкованной стали и алюминия класса П (плотные) толщиной: 0,7 мм, диаметром до 800 мм
|  | Объем=(725) / 100 | [23 empty] | Объем=(725) / 100
| 1 | ОТ | [17 empty] | ОТ
| 2 | ЭМ | [17 empty] | ЭМ
| 3 | в т.ч. ОТм | [17 empty] | в т.ч. ОТм
| 4 | М | [17 empty] | М
| 101-9430 | Сетки в рамках |  |  | 4: м2; 5: 0; 7: 0 | [7 empty] | Сетки в рамках
| 301-9066 | Воздуховоды металлические |  |  | 4: м2; 5: 100; 7: 725 | [7 empty] | Воздуховоды металлические
| 301-9110 | Дроссель-клапаны в патрубке |  |  | 4: шт.; 5: 0; 7: 0 | [7 empty] | Дроссель-клапаны в патрубке
| 301-9240 | Крепления |  |  | 4: кг; 5: 0; 7: 0 | [7 empty] | Крепления
| 301-9520 | Шиберы |  |  | 4: шт.; 5: 0; 7: 0 | [7 empty] | Шиберы
| 301-9640 | Заглушки питометражных лючков |  |  | 4: шт.; 5: 0; 7: 0 | [7 empty] | Заглушки питометражных лючков
|  | ЗТ |  |  | 4: чел.-ч; 5: 100,06; 7: 725,435 | [8 empty] | ЗТ
|  | ЗТм |  |  | 4: чел.-ч; 5: 0,36; 7: 2,61 | [8 empty] | ЗТм
|  | Итого по расценке | [20 empty] | Итого по расценке
|  | ФОТ | [19 empty] | ФОТ
| Приказ Минстроя России № 812/пр от 21.12.2020 Прил. п.16 | НР Сантехнические работы - внутренние (трубопроводы, водопровод, канализация, отопление, газоснабжение, вентиляция и кондиционирование воздуха) |  |  | 4: %; 5: 121; 7: 121 | [8 empty] | НР Сантехнические работы - внутренние (трубопроводы, водопровод, канализация, отопление, газоснабжение, вентиляция и кондиционирование воздуха)
| Приказ Минстроя России № 774/пр от 11.12.2020 Прил. п.16 | СП Сантехнические работы - внутренние (трубопроводы, водопровод, канализация, отопление, газоснабжение, вентиляция и кондиционирование воздуха) |  |  | 4: %; 5: 72; 7: 72 | [8 empty] | СП Сантехнические работы - внутренние (трубопроводы, водопровод, канализация, отопление, газоснабжение, вентиляция и кондиционирование воздуха)
|  | Всего по позиции | [21 empty] | Всего по позиции
124 | ТССЦ-301-1793 | Воздуховоды из оцинкованной стали толщиной: 0,7 мм, периметром до 1000 мм |  |  | 4: м2; 7: 725 | [5 empty] | Воздуховоды из оцинкованной стали толщиной: 0,7 мм, периметром до 1000 мм
(Сантехнические работы - внутренние (трубопроводы, водопровод, канализация, отопление, газоснабжение, вентиляция и кондиционирование воздуха))
125 | ТЕР20-01-002-10 | Прокладка воздуховодов из листовой оцинкованной стали и алюминия класса П (плотные) толщиной: 0,7 мм, периметром от 1100 до 1600 мм |  |  | 4: 100 м2 поверхности воздуховодов; 7: 3,15 | [5 empty] | Прокладка воздуховодов из листовой оцинкованной стали и алюминия класса П (плотные) толщиной: 0,7 мм, периметром от 1100 до 1600 мм
|  | Объем=(315) / 100 | [23 empty] | Объем=(315) / 100
| 1 | ОТ | [17 empty] | ОТ
| 2 | ЭМ | [17 empty] | ЭМ
| 3 | в т.ч. ОТм | [17 empty] | в т.ч. ОТм
| 4 | М | [17 empty] | М
| 101-9430 | Сетки в рамках |  |  | 4: м2; 5: 0; 7: 0 | [7 empty] | Сетки в рамках
| 301-9066 | Воздуховоды металлические |  |  | 4: м2; 5: 100; 7: 315 | [7 empty] | Воздуховоды металлические
| 301-9110 | Дроссель-клапаны в патрубке |  |  | 4: шт.; 5: 0; 7: 0 | [7 empty] | Дроссель-клапаны в патрубке
| 301-9240 | Крепления |  |  | 4: кг; 5: 0; 7: 0 | [7 empty] | Крепления
| 301-9640 | Заглушки питометражных лючков |  |  | 4: шт.; 5: 0; 7: 0 | [7 empty] | Заглушки питометражных лючков
|  | ЗТ |  |  | 4: чел.-ч; 5: 132,98; 7: 418,887 | [8 empty] | ЗТ
|  | ЗТм |  |  | 4: чел.-ч; 5: 0,38; 7: 1,197 | [8 empty] | ЗТм
|  | Итого по расценке | [20 empty] | Итого по расценке
|  | ФОТ | [19 empty] | ФОТ
| Приказ Минстроя России № 812/пр от 21.12.2020 Прил. п.16 | НР Сантехнические работы - внутренние (трубопроводы, водопровод, канализация, отопление, газоснабжение, вентиляция и кондиционирование воздуха) |  |  | 4: %; 5: 121; 7: 121 | [8 empty] | НР Сантехнические работы - внутренние (трубопроводы, водопровод, канализация, отопление, газоснабжение, вентиляция и кондиционирование воздуха)
| Приказ Минстроя России № 774/пр от 11.12.2020 Прил. п.16 | СП Сантехнические работы - внутренние (трубопроводы, водопровод, канализация, отопление, газоснабжение, вентиляция и кондиционирование воздуха) |  |  | 4: %; 5: 72; 7: 72 | [8 empty] | СП Сантехнические работы - внутренние (трубопроводы, водопровод, канализация, отопление, газоснабжение, вентиляция и кондиционирование воздуха)
|  | Всего по позиции | [21 empty] | Всего по позиции
126 | ТССЦ-301-1794 | Воздуховоды из оцинкованной стали толщиной: 0,7 мм, периметром от 1100 до 1600 мм |  |  | 4: м2; 7: 315 | [5 empty] | Воздуховоды из оцинкованной стали толщиной: 0,7 мм, периметром от 1100 до 1600 мм
(Сантехнические работы - внутренние (трубопроводы, водопровод, канализация, отопление, газоснабжение, вентиляция и кондиционирование воздуха))
127 | ТЕР20-01-002-11 | Прокладка воздуховодов из листовой оцинкованной стали и алюминия класса П (плотные) толщиной: 0,7 мм, периметром до 2400 мм |  |  | 4: 100 м2 поверхности воздуховодов; 7: 7,12 | [5 empty] | Прокладка воздуховодов из листовой оцинкованной стали и алюминия класса П (плотные) толщиной: 0,7 мм, периметром до 2400 мм
|  | Объем=(712) / 100 | [23 empty] | Объем=(712) / 100
| 1 | ОТ | [17 empty] | ОТ
| 2 | ЭМ | [17 empty] | ЭМ
| 3 | в т.ч. ОТм | [17 empty] | в т.ч. ОТм
| 4 | М | [17 empty] | М
| 101-9430 | Сетки в рамках |  |  | 4: м2; 5: 0; 7: 0 | [7 empty] | Сетки в рамках
| 301-9066 | Воздуховоды металлические |  |  | 4: м2; 5: 100; 7: 712 | [7 empty] | Воздуховоды металлические
| 301-9110 | Дроссель-клапаны в патрубке |  |  | 4: шт.; 5: 0; 7: 0 | [7 empty] | Дроссель-клапаны в патрубке
| 301-9240 | Крепления |  |  | 4: кг; 5: 0; 7: 0 | [7 empty] | Крепления
| 301-9640 | Заглушки питометражных лючков |  |  | 4: шт.; 5: 0; 7: 0 | [7 empty] | Заглушки питометражных лючков
|  | ЗТ |  |  | 4: чел.-ч; 5: 100,06; 7: 712,4272 | [8 empty] | ЗТ
|  | ЗТм |  |  | 4: чел.-ч; 5: 0,28; 7: 1,9936 | [8 empty] | ЗТм
|  | Итого по расценке | [20 empty] | Итого по расценке
|  | ФОТ | [19 empty] | ФОТ
| Приказ Минстроя России № 812/пр от 21.12.2020 Прил. п.16 | НР Сантехнические работы - внутренние (трубопроводы, водопровод, канализация, отопление, газоснабжение, вентиляция и кондиционирование воздуха) |  |  | 4: %; 5: 121; 7: 121 | [8 empty] | НР Сантехнические работы - внутренние (трубопроводы, водопровод, канализация, отопление, газоснабжение, вентиляция и кондиционирование воздуха)
| Приказ Минстроя России № 774/пр от 11.12.2020 Прил. п.16 | СП Сантехнические работы - внутренние (трубопроводы, водопровод, канализация, отопление, газоснабжение, вентиляция и кондиционирование воздуха) |  |  | 4: %; 5: 72; 7: 72 | [8 empty] | СП Сантехнические работы - внутренние (трубопроводы, водопровод, канализация, отопление, газоснабжение, вентиляция и кондиционирование воздуха)
|  | Всего по позиции | [21 empty] | Всего по позиции
128 | ТССЦ-301-1795 | Воздуховоды из оцинкованной стали толщиной: 0,7 мм, периметром от 1700 до 4000 мм |  |  | 4: м2; 7: 712 | [5 empty] | Воздуховоды из оцинкованной стали толщиной: 0,7 мм, периметром от 1700 до 4000 мм
(Сантехнические работы - внутренние (трубопроводы, водопровод, канализация, отопление, газоснабжение, вентиляция и кондиционирование воздуха))
129 | ТЕР20-01-002-12 | Прокладка воздуховодов из листовой оцинкованной стали и алюминия класса П (плотные) толщиной: 0,7 мм, периметром до 3200 мм |  |  | 4: 100 м2 поверхности воздуховодов; 7: 6,18 | [5 empty] | Прокладка воздуховодов из листовой оцинкованной стали и алюминия класса П (плотные) толщиной: 0,7 мм, периметром до 3200 мм
|  | Объем=(618) / 100 | [23 empty] | Объем=(618) / 100
| 1 | ОТ | [17 empty] | ОТ
| 2 | ЭМ | [17 empty] | ЭМ
| 3 | в т.ч. ОТм | [17 empty] | в т.ч. ОТм
| 4 | М | [17 empty] | М
| 101-9430 | Сетки в рамках |  |  | 4: м2; 5: 0; 7: 0 | [7 empty] | Сетки в рамках
| 301-9066 | Воздуховоды металлические |  |  | 4: м2; 5: 100; 7: 618 | [7 empty] | Воздуховоды металлические
| 301-9110 | Дроссель-клапаны в патрубке |  |  | 4: шт.; 5: 0; 7: 0 | [7 empty] | Дроссель-клапаны в патрубке
| 301-9240 | Крепления |  |  | 4: кг; 5: 0; 7: 0 | [7 empty] | Крепления
| 301-9640 | Заглушки питометражных лючков |  |  | 4: шт.; 5: 0; 7: 0 | [7 empty] | Заглушки питометражных лючков
|  | ЗТ |  |  | 4: чел.-ч; 5: 80,88; 7: 499,8384 | [8 empty] | ЗТ
|  | ЗТм |  |  | 4: чел.-ч; 5: 0,31; 7: 1,9158 | [8 empty] | ЗТм
|  | Итого по расценке | [20 empty] | Итого по расценке
|  | ФОТ | [19 empty] | ФОТ
| Приказ Минстроя России № 812/пр от 21.12.2020 Прил. п.16 | НР Сантехнические работы - внутренние (трубопроводы, водопровод, канализация, отопление, газоснабжение, вентиляция и кондиционирование воздуха) |  |  | 4: %; 5: 121; 7: 121 | [8 empty] | НР Сантехнические работы - внутренние (трубопроводы, водопровод, канализация, отопление, газоснабжение, вентиляция и кондиционирование воздуха)
| Приказ Минстроя России № 774/пр от 11.12.2020 Прил. п.16 | СП Сантехнические работы - внутренние (трубопроводы, водопровод, канализация, отопление, газоснабжение, вентиляция и кондиционирование воздуха) |  |  | 4: %; 5: 72; 7: 72 | [8 empty] | СП Сантехнические работы - внутренние (трубопроводы, водопровод, канализация, отопление, газоснабжение, вентиляция и кондиционирование воздуха)
|  | Всего по позиции | [21 empty] | Всего по позиции
130 | ТССЦ-301-1795 | Воздуховоды из оцинкованной стали толщиной: 0,7 мм, периметром от 1700 до 4000 мм |  |  | 4: м2; 7: 618 | [5 empty] | Воздуховоды из оцинкованной стали толщиной: 0,7 мм, периметром от 1700 до 4000 мм
(Сантехнические работы - внутренние (трубопроводы, водопровод, канализация, отопление, газоснабжение, вентиляция и кондиционирование воздуха))
131 | ТЕР20-01-002-13 | Прокладка воздуховодов из листовой оцинкованной стали и алюминия класса П (плотные) толщиной: 0,7 мм, периметром до 3600 мм |  |  | 4: 100 м2 поверхности воздуховодов; 7: 1,79 | [5 empty] | Прокладка воздуховодов из листовой оцинкованной стали и алюминия класса П (плотные) толщиной: 0,7 мм, периметром до 3600 мм
|  | Объем=(179) / 100 | [23 empty] | Объем=(179) / 100
| 1 | ОТ | [17 empty] | ОТ
| 2 | ЭМ | [17 empty] | ЭМ
| 3 | в т.ч. ОТм | [17 empty] | в т.ч. ОТм
| 4 | М | [17 empty] | М
| 101-9430 | Сетки в рамках |  |  | 4: м2; 5: 0; 7: 0 | [7 empty] | Сетки в рамках
| 301-9066 | Воздуховоды металлические |  |  | 4: м2; 5: 100; 7: 179 | [7 empty] | Воздуховоды металлические
| 301-9110 | Дроссель-клапаны в патрубке |  |  | 4: шт.; 5: 0; 7: 0 | [7 empty] | Дроссель-клапаны в патрубке
| 301-9240 | Крепления |  |  | 4: кг; 5: 0; 7: 0 | [7 empty] | Крепления
| 301-9640 | Заглушки питометражных лючков |  |  | 4: шт.; 5: 0; 7: 0 | [7 empty] | Заглушки питометражных лючков
|  | ЗТ |  |  | 4: чел.-ч; 5: 74,45; 7: 133,2655 | [8 empty] | ЗТ
|  | ЗТм |  |  | 4: чел.-ч; 5: 0,31; 7: 0,5549 | [8 empty] | ЗТм
|  | Итого по расценке | [20 empty] | Итого по расценке
|  | ФОТ | [19 empty] | ФОТ
| Приказ Минстроя России № 812/пр от 21.12.2020 Прил. п.16 | НР Сантехнические работы - внутренние (трубопроводы, водопровод, канализация, отопление, газоснабжение, вентиляция и кондиционирование воздуха) |  |  | 4: %; 5: 121; 7: 121 | [8 empty] | НР Сантехнические работы - внутренние (трубопроводы, водопровод, канализация, отопление, газоснабжение, вентиляция и кондиционирование воздуха)
| Приказ Минстроя России № 774/пр от 11.12.2020 Прил. п.16 | СП Сантехнические работы - внутренние (трубопроводы, водопровод, канализация, отопление, газоснабжение, вентиляция и кондиционирование воздуха) |  |  | 4: %; 5: 72; 7: 72 | [8 empty] | СП Сантехнические работы - внутренние (трубопроводы, водопровод, канализация, отопление, газоснабжение, вентиляция и кондиционирование воздуха)
|  | Всего по позиции | [21 empty] | Всего по позиции
132 | ТССЦ-301-1795 | Воздуховоды из оцинкованной стали толщиной: 0,7 мм, периметром от 1700 до 4000 мм |  |  | 4: м2; 7: 179 | [5 empty] | Воздуховоды из оцинкованной стали толщиной: 0,7 мм, периметром от 1700 до 4000 мм
(Сантехнические работы - внутренние (трубопроводы, водопровод, канализация, отопление, газоснабжение, вентиляция и кондиционирование воздуха))
133 | ТЕР20-01-002-14 | Прокладка воздуховодов из листовой оцинкованной стали и алюминия класса П (плотные) толщиной: 0,7 мм, периметром 4000 мм |  |  | 4: 100 м2 поверхности воздуховодов; 7: 0,07 | [5 empty] | Прокладка воздуховодов из листовой оцинкованной стали и алюминия класса П (плотные) толщиной: 0,7 мм, периметром 4000 мм
|  | Объем=(7) / 100 | [23 empty] | Объем=(7) / 100
| 1 | ОТ | [17 empty] | ОТ
| 2 | ЭМ | [17 empty] | ЭМ
| 3 | в т.ч. ОТм | [17 empty] | в т.ч. ОТм
| 4 | М | [17 empty] | М
| 101-9430 | Сетки в рамках |  |  | 4: м2; 5: 0; 7: 0 | [7 empty] | Сетки в рамках
| 301-9066 | Воздуховоды металлические |  |  | 4: м2; 5: 100; 7: 7 | [7 empty] | Воздуховоды металлические
| 301-9110 | Дроссель-клапаны в патрубке |  |  | 4: шт.; 5: 0; 7: 0 | [7 empty] | Дроссель-клапаны в патрубке
| 301-9240 | Крепления |  |  | 4: кг; 5: 0; 7: 0 | [7 empty] | Крепления
| 301-9640 | Заглушки питометражных лючков |  |  | 4: шт.; 5: 0; 7: 0 | [7 empty] | Заглушки питометражных лючков
|  | ЗТ |  |  | 4: чел.-ч; 5: 68,02; 7: 4,7614 | [8 empty] | ЗТ
|  | ЗТм |  |  | 4: чел.-ч; 5: 0,29; 7: 0,0203 | [8 empty] | ЗТм
|  | Итого по расценке | [20 empty] | Итого по расценке
|  | ФОТ | [19 empty] | ФОТ
| Приказ Минстроя России № 812/пр от 21.12.2020 Прил. п.16 | НР Сантехнические работы - внутренние (трубопроводы, водопровод, канализация, отопление, газоснабжение, вентиляция и кондиционирование воздуха) |  |  | 4: %; 5: 121; 7: 121 | [8 empty] | НР Сантехнические работы - внутренние (трубопроводы, водопровод, канализация, отопление, газоснабжение, вентиляция и кондиционирование воздуха)
| Приказ Минстроя России № 774/пр от 11.12.2020 Прил. п.16 | СП Сантехнические работы - внутренние (трубопроводы, водопровод, канализация, отопление, газоснабжение, вентиляция и кондиционирование воздуха) |  |  | 4: %; 5: 72; 7: 72 | [8 empty] | СП Сантехнические работы - внутренние (трубопроводы, водопровод, канализация, отопление, газоснабжение, вентиляция и кондиционирование воздуха)
|  | Всего по позиции | [21 empty] | Всего по позиции
134 | ТССЦ-301-1795 | Воздуховоды из оцинкованной стали толщиной: 0,7 мм, периметром от 1700 до 4000 мм |  |  | 4: м2; 7: 7 | [5 empty] | Воздуховоды из оцинкованной стали толщиной: 0,7 мм, периметром от 1700 до 4000 мм
(Сантехнические работы - внутренние (трубопроводы, водопровод, канализация, отопление, газоснабжение, вентиляция и кондиционирование воздуха))
135 | ТЕР20-01-002-01 | Прокладка воздуховодов из листовой оцинкованной стали и алюминия класса П (плотные) толщиной: 0,5 мм, диаметром до 200 мм |  |  | 4: 100 м2 поверхности воздуховодов; 7: 0,05 | [5 empty] | Прокладка воздуховодов из листовой оцинкованной стали и алюминия класса П (плотные) толщиной: 0,5 мм, диаметром до 200 мм
|  | Объем=(5) / 100 | [23 empty] | Объем=(5) / 100
| 1 | ОТ | [17 empty] | ОТ
| 2 | ЭМ | [17 empty] | ЭМ
| 3 | в т.ч. ОТм | [17 empty] | в т.ч. ОТм
| 4 | М | [17 empty] | М
| 101-9430 | Сетки в рамках |  |  | 4: м2; 5: 0; 7: 0 | [7 empty] | Сетки в рамках
| 301-9066 | Воздуховоды металлические |  |  | 4: м2; 5: 100; 7: 5 | [7 empty] | Воздуховоды металлические
| 301-9110 | Дроссель-клапаны в патрубке |  |  | 4: шт.; 5: 0; 7: 0 | [7 empty] | Дроссель-клапаны в патрубке
| 301-9240 | Крепления |  |  | 4: кг; 5: 0; 7: 0 | [7 empty] | Крепления
| 301-9520 | Шиберы |  |  | 4: шт.; 5: 0; 7: 0 | [7 empty] | Шиберы
| 301-9640 | Заглушки питометражных лючков |  |  | 4: шт.; 5: 0; 7: 0 | [7 empty] | Заглушки питометражных лючков
|  | ЗТ |  |  | 4: чел.-ч; 5: 167,86; 7: 8,393 | [8 empty] | ЗТ
|  | ЗТм |  |  | 4: чел.-ч; 5: 0,52; 7: 0,026 | [8 empty] | ЗТм
|  | Итого по расценке | [20 empty] | Итого по расценке
|  | ФОТ | [19 empty] | ФОТ
| Приказ Минстроя России № 812/пр от 21.12.2020 Прил. п.16 | НР Сантехнические работы - внутренние (трубопроводы, водопровод, канализация, отопление, газоснабжение, вентиляция и кондиционирование воздуха) |  |  | 4: %; 5: 121; 7: 121 | [8 empty] | НР Сантехнические работы - внутренние (трубопроводы, водопровод, канализация, отопление, газоснабжение, вентиляция и кондиционирование воздуха)
| Приказ Минстроя России № 774/пр от 11.12.2020 Прил. п.16 | СП Сантехнические работы - внутренние (трубопроводы, водопровод, канализация, отопление, газоснабжение, вентиляция и кондиционирование воздуха) |  |  | 4: %; 5: 72; 7: 72 | [8 empty] | СП Сантехнические работы - внутренние (трубопроводы, водопровод, канализация, отопление, газоснабжение, вентиляция и кондиционирование воздуха)
|  | Всего по позиции | [21 empty] | Всего по позиции
136 | ТССЦ-301-1786 | Воздуховоды из оцинкованной стали толщиной: 0,5 мм, диаметром до 200 мм |  |  | 4: м2; 7: 5 | [5 empty] | Воздуховоды из оцинкованной стали толщиной: 0,5 мм, диаметром до 200 мм
(Сантехнические работы - внутренние (трубопроводы, водопровод, канализация, отопление, газоснабжение, вентиляция и кондиционирование воздуха))
137 | ТЕР20-01-002-05 | Прокладка воздуховодов из листовой оцинкованной стали и алюминия класса П (плотные) толщиной: 0,6 мм, диаметром до 355 мм |  |  | 4: 100 м2 поверхности воздуховодов; 7: 0,03 | [5 empty] | Прокладка воздуховодов из листовой оцинкованной стали и алюминия класса П (плотные) толщиной: 0,6 мм, диаметром до 355 мм
|  | Объем=(3) / 100 | [23 empty] | Объем=(3) / 100
| 1 | ОТ | [17 empty] | ОТ
| 2 | ЭМ | [17 empty] | ЭМ
| 3 | в т.ч. ОТм | [17 empty] | в т.ч. ОТм
| 4 | М | [17 empty] | М
| 101-9430 | Сетки в рамках |  |  | 4: м2; 5: 0; 7: 0 | [7 empty] | Сетки в рамках
| 301-9066 | Воздуховоды металлические |  |  | 4: м2; 5: 100; 7: 3 | [7 empty] | Воздуховоды металлические
| 301-9110 | Дроссель-клапаны в патрубке |  |  | 4: шт.; 5: 0; 7: 0 | [7 empty] | Дроссель-клапаны в патрубке
| 301-9240 | Крепления |  |  | 4: кг; 5: 0; 7: 0 | [7 empty] | Крепления
| 301-9520 | Шиберы |  |  | 4: шт.; 5: 0; 7: 0 | [7 empty] | Шиберы
| 301-9640 | Заглушки питометражных лючков |  |  | 4: шт.; 5: 0; 7: 0 | [7 empty] | Заглушки питометражных лючков
|  | ЗТ |  |  | 4: чел.-ч; 5: 153,69; 7: 4,6107 | [8 empty] | ЗТ
|  | ЗТм |  |  | 4: чел.-ч; 5: 0,43; 7: 0,0129 | [8 empty] | ЗТм
|  | Итого по расценке | [20 empty] | Итого по расценке
|  | ФОТ | [19 empty] | ФОТ
| Приказ Минстроя России № 812/пр от 21.12.2020 Прил. п.16 | НР Сантехнические работы - внутренние (трубопроводы, водопровод, канализация, отопление, газоснабжение, вентиляция и кондиционирование воздуха) |  |  | 4: %; 5: 121; 7: 121 | [8 empty] | НР Сантехнические работы - внутренние (трубопроводы, водопровод, канализация, отопление, газоснабжение, вентиляция и кондиционирование воздуха)
| Приказ Минстроя России № 774/пр от 11.12.2020 Прил. п.16 | СП Сантехнические работы - внутренние (трубопроводы, водопровод, канализация, отопление, газоснабжение, вентиляция и кондиционирование воздуха) |  |  | 4: %; 5: 72; 7: 72 | [8 empty] | СП Сантехнические работы - внутренние (трубопроводы, водопровод, канализация, отопление, газоснабжение, вентиляция и кондиционирование воздуха)
|  | Всего по позиции | [21 empty] | Всего по позиции
138 | ТССЦ-301-1790 | Воздуховоды из оцинкованной стали толщиной: 0,6 мм, диаметром до 450 мм |  |  | 4: м2; 7: 3 | [5 empty] | Воздуховоды из оцинкованной стали толщиной: 0,6 мм, диаметром до 450 мм
(Сантехнические работы - внутренние (трубопроводы, водопровод, канализация, отопление, газоснабжение, вентиляция и кондиционирование воздуха))
139 | ТЕР20-01-002-06 | Прокладка воздуховодов из листовой оцинкованной стали и алюминия класса П (плотные) толщиной: 0,6 мм, диаметром до 450 мм |  |  | 4: 100 м2 поверхности воздуховодов; 7: 0,06 | [5 empty] | Прокладка воздуховодов из листовой оцинкованной стали и алюминия класса П (плотные) толщиной: 0,6 мм, диаметром до 450 мм
|  | Объем=(6) / 100 | [23 empty] | Объем=(6) / 100
| 1 | ОТ | [17 empty] | ОТ
| 2 | ЭМ | [17 empty] | ЭМ
| 3 | в т.ч. ОТм | [17 empty] | в т.ч. ОТм
| 4 | М | [17 empty] | М
| 101-9430 | Сетки в рамках |  |  | 4: м2; 5: 0; 7: 0 | [7 empty] | Сетки в рамках
| 301-9066 | Воздуховоды металлические |  |  | 4: м2; 5: 100; 7: 6 | [7 empty] | Воздуховоды металлические
| 301-9110 | Дроссель-клапаны в патрубке |  |  | 4: шт.; 5: 0; 7: 0 | [7 empty] | Дроссель-клапаны в патрубке
| 301-9240 | Крепления |  |  | 4: кг; 5: 0; 7: 0 | [7 empty] | Крепления
| 301-9520 | Шиберы |  |  | 4: шт.; 5: 0; 7: 0 | [7 empty] | Шиберы
| 301-9640 | Заглушки питометражных лючков |  |  | 4: шт.; 5: 0; 7: 0 | [7 empty] | Заглушки питометражных лючков
|  | ЗТ |  |  | 4: чел.-ч; 5: 132,98; 7: 7,9788 | [8 empty] | ЗТ
|  | ЗТм |  |  | 4: чел.-ч; 5: 0,38; 7: 0,0228 | [8 empty] | ЗТм
|  | Итого по расценке | [20 empty] | Итого по расценке
|  | ФОТ | [19 empty] | ФОТ
| Приказ Минстроя России № 812/пр от 21.12.2020 Прил. п.16 | НР Сантехнические работы - внутренние (трубопроводы, водопровод, канализация, отопление, газоснабжение, вентиляция и кондиционирование воздуха) |  |  | 4: %; 5: 121; 7: 121 | [8 empty] | НР Сантехнические работы - внутренние (трубопроводы, водопровод, канализация, отопление, газоснабжение, вентиляция и кондиционирование воздуха)
| Приказ Минстроя России № 774/пр от 11.12.2020 Прил. п.16 | СП Сантехнические работы - внутренние (трубопроводы, водопровод, канализация, отопление, газоснабжение, вентиляция и кондиционирование воздуха) |  |  | 4: %; 5: 72; 7: 72 | [8 empty] | СП Сантехнические работы - внутренние (трубопроводы, водопровод, канализация, отопление, газоснабжение, вентиляция и кондиционирование воздуха)
|  | Всего по позиции | [21 empty] | Всего по позиции
140 | ТССЦ-301-1790 | Воздуховоды из оцинкованной стали толщиной: 0,6 мм, диаметром до 450 мм |  |  | 4: м2; 7: 6 | [5 empty] | Воздуховоды из оцинкованной стали толщиной: 0,6 мм, диаметром до 450 мм
(Сантехнические работы - внутренние (трубопроводы, водопровод, канализация, отопление, газоснабжение, вентиляция и кондиционирование воздуха))
141 | ТЕР20-01-001-02 | Прокладка воздуховодов из листовой, оцинкованной стали и алюминия класса Н (нормальные) толщиной: 0,5 мм, периметром до 600 мм |  |  | 4: 100 м2 поверхности воздуховодов; 7: 3,13 | [5 empty] | Прокладка воздуховодов из листовой, оцинкованной стали и алюминия класса Н (нормальные) толщиной: 0,5 мм, периметром до 600 мм
|  | Объем=(313) / 100 | [23 empty] | Объем=(313) / 100
| 1 | ОТ | [17 empty] | ОТ
| 2 | ЭМ | [17 empty] | ЭМ
| 3 | в т.ч. ОТм | [17 empty] | в т.ч. ОТм
| 4 | М | [17 empty] | М
| 101-9430 | Сетки в рамках |  |  | 4: м2; 5: 0; 7: 0 | [7 empty] | Сетки в рамках
| 301-9066 | Воздуховоды металлические |  |  | 4: м2; 5: 100; 7: 313 | [7 empty] | Воздуховоды металлические
| 301-9110 | Дроссель-клапаны в патрубке |  |  | 4: шт.; 5: 0; 7: 0 | [7 empty] | Дроссель-клапаны в патрубке
| 301-9240 | Крепления |  |  | 4: кг; 5: 0; 7: 0 | [7 empty] | Крепления
| 301-9520 | Шиберы |  |  | 4: шт.; 5: 0; 7: 0 | [7 empty] | Шиберы
| 301-9640 | Заглушки питометражных лючков |  |  | 4: шт.; 5: 0; 7: 0 | [7 empty] | Заглушки питометражных лючков
|  | ЗТ |  |  | 4: чел.-ч; 5: 167,86; 7: 525,4018 | [8 empty] | ЗТ
|  | ЗТм |  |  | 4: чел.-ч; 5: 0,52; 7: 1,6276 | [8 empty] | ЗТм
|  | Итого по расценке | [20 empty] | Итого по расценке
|  | ФОТ | [19 empty] | ФОТ
| Приказ Минстроя России № 812/пр от 21.12.2020 Прил. п.16 | НР Сантехнические работы - внутренние (трубопроводы, водопровод, канализация, отопление, газоснабжение, вентиляция и кондиционирование воздуха) |  |  | 4: %; 5: 121; 7: 121 | [8 empty] | НР Сантехнические работы - внутренние (трубопроводы, водопровод, канализация, отопление, газоснабжение, вентиляция и кондиционирование воздуха)
| Приказ Минстроя России № 774/пр от 11.12.2020 Прил. п.16 | СП Сантехнические работы - внутренние (трубопроводы, водопровод, канализация, отопление, газоснабжение, вентиляция и кондиционирование воздуха) |  |  | 4: %; 5: 72; 7: 72 | [8 empty] | СП Сантехнические работы - внутренние (трубопроводы, водопровод, канализация, отопление, газоснабжение, вентиляция и кондиционирование воздуха)
|  | Всего по позиции | [21 empty] | Всего по позиции
142 | ТССЦ-301-1787 | Воздуховоды из оцинкованной стали толщиной: 0,5 мм, периметром до 600 мм |  |  | 4: м2; 7: 313 | [5 empty] | Воздуховоды из оцинкованной стали толщиной: 0,5 мм, периметром до 600 мм
(Сантехнические работы - внутренние (трубопроводы, водопровод, канализация, отопление, газоснабжение, вентиляция и кондиционирование воздуха))
143 | ТЕР20-01-001-09 | Прокладка воздуховодов из листовой, оцинкованной стали и алюминия класса Н (нормальные) толщиной: 0,7 мм, периметром 900 мм |  |  | 4: 100 м2 поверхности воздуховодов; 7: 0,46 | [5 empty] | Прокладка воздуховодов из листовой, оцинкованной стали и алюминия класса Н (нормальные) толщиной: 0,7 мм, периметром 900 мм
|  | Объем=(46) / 100 | [23 empty] | Объем=(46) / 100
| 1 | ОТ | [17 empty] | ОТ
| 2 | ЭМ | [17 empty] | ЭМ
| 3 | в т.ч. ОТм | [17 empty] | в т.ч. ОТм
| 4 | М | [17 empty] | М
| 101-9430 | Сетки в рамках |  |  | 4: м2; 5: 0; 7: 0 | [7 empty] | Сетки в рамках
| 301-9066 | Воздуховоды металлические |  |  | 4: м2; 5: 100; 7: 46 | [7 empty] | Воздуховоды металлические
| 301-9110 | Дроссель-клапаны в патрубке |  |  | 4: шт.; 5: 0; 7: 0 | [7 empty] | Дроссель-клапаны в патрубке
| 301-9240 | Крепления |  |  | 4: кг; 5: 0; 7: 0 | [7 empty] | Крепления
| 301-9640 | Заглушки питометражных лючков |  |  | 4: шт.; 5: 0; 7: 0 | [7 empty] | Заглушки питометражных лючков
|  | ЗТ |  |  | 4: чел.-ч; 5: 153,69; 7: 70,6974 | [8 empty] | ЗТ
|  | ЗТм |  |  | 4: чел.-ч; 5: 0,41; 7: 0,1886 | [8 empty] | ЗТм
|  | Итого по расценке | [20 empty] | Итого по расценке
|  | ФОТ | [19 empty] | ФОТ
| Приказ Минстроя России № 812/пр от 21.12.2020 Прил. п.16 | НР Сантехнические работы - внутренние (трубопроводы, водопровод, канализация, отопление, газоснабжение, вентиляция и кондиционирование воздуха) |  |  | 4: %; 5: 121; 7: 121 | [8 empty] | НР Сантехнические работы - внутренние (трубопроводы, водопровод, канализация, отопление, газоснабжение, вентиляция и кондиционирование воздуха)
| Приказ Минстроя России № 774/пр от 11.12.2020 Прил. п.16 | СП Сантехнические работы - внутренние (трубопроводы, водопровод, канализация, отопление, газоснабжение, вентиляция и кондиционирование воздуха) |  |  | 4: %; 5: 72; 7: 72 | [8 empty] | СП Сантехнические работы - внутренние (трубопроводы, водопровод, канализация, отопление, газоснабжение, вентиляция и кондиционирование воздуха)
|  | Всего по позиции | [21 empty] | Всего по позиции
144 | ТССЦ-301-1793 | Воздуховоды из оцинкованной стали толщиной: 0,7 мм, периметром до 1000 мм |  |  | 4: м2; 7: 46 | [5 empty] | Воздуховоды из оцинкованной стали толщиной: 0,7 мм, периметром до 1000 мм
(Сантехнические работы - внутренние (трубопроводы, водопровод, канализация, отопление, газоснабжение, вентиляция и кондиционирование воздуха))
145 | ТЕР20-01-001-03 | Прокладка воздуховодов из листовой, оцинкованной стали и алюминия класса Н (нормальные) толщиной: 0,5 мм, периметром 800, 1000 мм |  |  | 4: 100 м2 поверхности воздуховодов; 7: 6,53 | [5 empty] | Прокладка воздуховодов из листовой, оцинкованной стали и алюминия класса Н (нормальные) толщиной: 0,5 мм, периметром 800, 1000 мм
|  | Объем=(653) / 100 | [23 empty] | Объем=(653) / 100
| 1 | ОТ | [17 empty] | ОТ
| 2 | ЭМ | [17 empty] | ЭМ
| 3 | в т.ч. ОТм | [17 empty] | в т.ч. ОТм
| 4 | М | [17 empty] | М
| 101-9430 | Сетки в рамках |  |  | 4: м2; 5: 0; 7: 0 | [7 empty] | Сетки в рамках
| 301-9066 | Воздуховоды металлические |  |  | 4: м2; 5: 100; 7: 653 | [7 empty] | Воздуховоды металлические
| 301-9110 | Дроссель-клапаны в патрубке |  |  | 4: шт.; 5: 0; 7: 0 | [7 empty] | Дроссель-клапаны в патрубке
| 301-9240 | Крепления |  |  | 4: кг; 5: 0; 7: 0 | [7 empty] | Крепления
| 301-9520 | Шиберы |  |  | 4: шт.; 5: 0; 7: 0 | [7 empty] | Шиберы
| 301-9640 | Заглушки питометражных лючков |  |  | 4: шт.; 5: 0; 7: 0 | [7 empty] | Заглушки питометражных лючков
|  | ЗТ |  |  | 4: чел.-ч; 5: 153,69; 7: 1003,5957 | [8 empty] | ЗТ
|  | ЗТм |  |  | 4: чел.-ч; 5: 0,41; 7: 2,6773 | [8 empty] | ЗТм
|  | Итого по расценке | [20 empty] | Итого по расценке
|  | ФОТ | [19 empty] | ФОТ
| Приказ Минстроя России № 812/пр от 21.12.2020 Прил. п.16 | НР Сантехнические работы - внутренние (трубопроводы, водопровод, канализация, отопление, газоснабжение, вентиляция и кондиционирование воздуха) |  |  | 4: %; 5: 121; 7: 121 | [8 empty] | НР Сантехнические работы - внутренние (трубопроводы, водопровод, канализация, отопление, газоснабжение, вентиляция и кондиционирование воздуха)
| Приказ Минстроя России № 774/пр от 11.12.2020 Прил. п.16 | СП Сантехнические работы - внутренние (трубопроводы, водопровод, канализация, отопление, газоснабжение, вентиляция и кондиционирование воздуха) |  |  | 4: %; 5: 72; 7: 72 | [8 empty] | СП Сантехнические работы - внутренние (трубопроводы, водопровод, канализация, отопление, газоснабжение, вентиляция и кондиционирование воздуха)
|  | Всего по позиции | [21 empty] | Всего по позиции
146 | ТССЦ-301-1793 | Воздуховоды из оцинкованной стали толщиной: 0,7 мм, периметром до 1000 мм |  |  | 4: м2; 7: 653 | [5 empty] | Воздуховоды из оцинкованной стали толщиной: 0,7 мм, периметром до 1000 мм
(Сантехнические работы - внутренние (трубопроводы, водопровод, канализация, отопление, газоснабжение, вентиляция и кондиционирование воздуха))
147 | ТЕР20-01-001-10 | Прокладка воздуховодов из листовой, оцинкованной стали и алюминия класса Н (нормальные) толщиной: 0,7 мм, периметром от 1100 до 1600 мм |  |  | 4: 100 м2 поверхности воздуховодов; 7: 4 | [5 empty] | Прокладка воздуховодов из листовой, оцинкованной стали и алюминия класса Н (нормальные) толщиной: 0,7 мм, периметром от 1100 до 1600 мм
|  | Объем=(400) / 100 | [23 empty] | Объем=(400) / 100
| 1 | ОТ | [17 empty] | ОТ
| 2 | ЭМ | [17 empty] | ЭМ
| 3 | в т.ч. ОТм | [17 empty] | в т.ч. ОТм
| 4 | М | [17 empty] | М
| 101-9430 | Сетки в рамках |  |  | 4: м2; 5: 0; 7: 0 | [7 empty] | Сетки в рамках
| 301-9066 | Воздуховоды металлические |  |  | 4: м2; 5: 100; 7: 400 | [7 empty] | Воздуховоды металлические
| 301-9110 | Дроссель-клапаны в патрубке |  |  | 4: шт.; 5: 0; 7: 0 | [7 empty] | Дроссель-клапаны в патрубке
| 301-9240 | Крепления |  |  | 4: кг; 5: 0; 7: 0 | [7 empty] | Крепления
| 301-9640 | Заглушки питометражных лючков |  |  | 4: шт.; 5: 0; 7: 0 | [7 empty] | Заглушки питометражных лючков
|  | ЗТ |  |  | 4: чел.-ч; 5: 132,98; 7: 531,92 | [8 empty] | ЗТ
|  | ЗТм |  |  | 4: чел.-ч; 5: 0,38; 7: 1,52 | [8 empty] | ЗТм
|  | Итого по расценке | [20 empty] | Итого по расценке
|  | ФОТ | [19 empty] | ФОТ
| Приказ Минстроя России № 812/пр от 21.12.2020 Прил. п.16 | НР Сантехнические работы - внутренние (трубопроводы, водопровод, канализация, отопление, газоснабжение, вентиляция и кондиционирование воздуха) |  |  | 4: %; 5: 121; 7: 121 | [8 empty] | НР Сантехнические работы - внутренние (трубопроводы, водопровод, канализация, отопление, газоснабжение, вентиляция и кондиционирование воздуха)
| Приказ Минстроя России № 774/пр от 11.12.2020 Прил. п.16 | СП Сантехнические работы - внутренние (трубопроводы, водопровод, канализация, отопление, газоснабжение, вентиляция и кондиционирование воздуха) |  |  | 4: %; 5: 72; 7: 72 | [8 empty] | СП Сантехнические работы - внутренние (трубопроводы, водопровод, канализация, отопление, газоснабжение, вентиляция и кондиционирование воздуха)
|  | Всего по позиции | [21 empty] | Всего по позиции
148 | ТССЦ-301-1794 | Воздуховоды из оцинкованной стали толщиной: 0,7 мм, периметром от 1100 до 1600 мм |  |  | 4: м2; 7: 400 | [5 empty] | Воздуховоды из оцинкованной стали толщиной: 0,7 мм, периметром от 1100 до 1600 мм
(Сантехнические работы - внутренние (трубопроводы, водопровод, канализация, отопление, газоснабжение, вентиляция и кондиционирование воздуха))
149 | ТЕР20-01-001-11 | Прокладка воздуховодов из листовой, оцинкованной стали и алюминия класса Н (нормальные) толщиной: 0,7 мм, периметром до 2400 мм |  |  | 4: 100 м2 поверхности воздуховодов; 7: 0,91 | [5 empty] | Прокладка воздуховодов из листовой, оцинкованной стали и алюминия класса Н (нормальные) толщиной: 0,7 мм, периметром до 2400 мм
|  | Объем=(91) / 100 | [23 empty] | Объем=(91) / 100
| 1 | ОТ | [17 empty] | ОТ
| 2 | ЭМ | [17 empty] | ЭМ
| 3 | в т.ч. ОТм | [17 empty] | в т.ч. ОТм
| 4 | М | [17 empty] | М
| 101-9430 | Сетки в рамках |  |  | 4: м2; 5: 0; 7: 0 | [7 empty] | Сетки в рамках
| 301-9066 | Воздуховоды металлические |  |  | 4: м2; 5: 100; 7: 91 | [7 empty] | Воздуховоды металлические
| 301-9110 | Дроссель-клапаны в патрубке |  |  | 4: шт.; 5: 0; 7: 0 | [7 empty] | Дроссель-клапаны в патрубке
| 301-9240 | Крепления |  |  | 4: кг; 5: 0; 7: 0 | [7 empty] | Крепления
| 301-9640 | Заглушки питометражных лючков |  |  | 4: шт.; 5: 0; 7: 0 | [7 empty] | Заглушки питометражных лючков
|  | ЗТ |  |  | 4: чел.-ч; 5: 100,06; 7: 91,0546 | [8 empty] | ЗТ
|  | ЗТм |  |  | 4: чел.-ч; 5: 0,28; 7: 0,2548 | [8 empty] | ЗТм
|  | Итого по расценке | [20 empty] | Итого по расценке
|  | ФОТ | [19 empty] | ФОТ
| Приказ Минстроя России № 812/пр от 21.12.2020 Прил. п.16 | НР Сантехнические работы - внутренние (трубопроводы, водопровод, канализация, отопление, газоснабжение, вентиляция и кондиционирование воздуха) |  |  | 4: %; 5: 121; 7: 121 | [8 empty] | НР Сантехнические работы - внутренние (трубопроводы, водопровод, канализация, отопление, газоснабжение, вентиляция и кондиционирование воздуха)
| Приказ Минстроя России № 774/пр от 11.12.2020 Прил. п.16 | СП Сантехнические работы - внутренние (трубопроводы, водопровод, канализация, отопление, газоснабжение, вентиляция и кондиционирование воздуха) |  |  | 4: %; 5: 72; 7: 72 | [8 empty] | СП Сантехнические работы - внутренние (трубопроводы, водопровод, канализация, отопление, газоснабжение, вентиляция и кондиционирование воздуха)
|  | Всего по позиции | [21 empty] | Всего по позиции
150 | ТССЦ-301-1795 | Воздуховоды из оцинкованной стали толщиной: 0,7 мм, периметром от 1700 до 4000 мм |  |  | 4: м2; 7: 91 | [5 empty] | Воздуховоды из оцинкованной стали толщиной: 0,7 мм, периметром от 1700 до 4000 мм
(Сантехнические работы - внутренние (трубопроводы, водопровод, канализация, отопление, газоснабжение, вентиляция и кондиционирование воздуха))
151 | ТЕР20-01-001-12 | Прокладка воздуховодов из листовой, оцинкованной стали и алюминия класса Н (нормальные) толщиной: 0,7 мм, периметром до 3200 мм |  |  | 4: 100 м2 поверхности воздуховодов; 7: 0,39 | [5 empty] | Прокладка воздуховодов из листовой, оцинкованной стали и алюминия класса Н (нормальные) толщиной: 0,7 мм, периметром до 3200 мм
|  | Объем=(39) / 100 | [23 empty] | Объем=(39) / 100
| 1 | ОТ | [17 empty] | ОТ
| 2 | ЭМ | [17 empty] | ЭМ
| 3 | в т.ч. ОТм | [17 empty] | в т.ч. ОТм
| 4 | М | [17 empty] | М
| 101-9430 | Сетки в рамках |  |  | 4: м2; 5: 0; 7: 0 | [7 empty] | Сетки в рамках
| 301-9066 | Воздуховоды металлические |  |  | 4: м2; 5: 100; 7: 39 | [7 empty] | Воздуховоды металлические
| 301-9110 | Дроссель-клапаны в патрубке |  |  | 4: шт.; 5: 0; 7: 0 | [7 empty] | Дроссель-клапаны в патрубке
| 301-9240 | Крепления |  |  | 4: кг; 5: 0; 7: 0 | [7 empty] | Крепления
| 301-9640 | Заглушки питометражных лючков |  |  | 4: шт.; 5: 0; 7: 0 | [7 empty] | Заглушки питометражных лючков
|  | ЗТ |  |  | 4: чел.-ч; 5: 80,88; 7: 31,5432 | [8 empty] | ЗТ
|  | ЗТм |  |  | 4: чел.-ч; 5: 0,31; 7: 0,1209 | [8 empty] | ЗТм
|  | Итого по расценке | [20 empty] | Итого по расценке
|  | ФОТ | [19 empty] | ФОТ
| Приказ Минстроя России № 812/пр от 21.12.2020 Прил. п.16 | НР Сантехнические работы - внутренние (трубопроводы, водопровод, канализация, отопление, газоснабжение, вентиляция и кондиционирование воздуха) |  |  | 4: %; 5: 121; 7: 121 | [8 empty] | НР Сантехнические работы - внутренние (трубопроводы, водопровод, канализация, отопление, газоснабжение, вентиляция и кондиционирование воздуха)
| Приказ Минстроя России № 774/пр от 11.12.2020 Прил. п.16 | СП Сантехнические работы - внутренние (трубопроводы, водопровод, канализация, отопление, газоснабжение, вентиляция и кондиционирование воздуха) |  |  | 4: %; 5: 72; 7: 72 | [8 empty] | СП Сантехнические работы - внутренние (трубопроводы, водопровод, канализация, отопление, газоснабжение, вентиляция и кондиционирование воздуха)
|  | Всего по позиции | [21 empty] | Всего по позиции
152 | ТССЦ-301-1795 | Воздуховоды из оцинкованной стали толщиной: 0,7 мм, периметром от 1700 до 4000 мм |  |  | 4: м2; 7: 39 | [5 empty] | Воздуховоды из оцинкованной стали толщиной: 0,7 мм, периметром от 1700 до 4000 мм
(Сантехнические работы - внутренние (трубопроводы, водопровод, канализация, отопление, газоснабжение, вентиляция и кондиционирование воздуха))
153 | ТЕР20-01-001-01 | Прокладка воздуховодов из листовой, оцинкованной стали и алюминия класса Н (нормальные) толщиной: 0,5 мм, диаметром до 200 мм |  |  | 4: 100 м2 поверхности воздуховодов; 7: 0,11 | [5 empty] | Прокладка воздуховодов из листовой, оцинкованной стали и алюминия класса Н (нормальные) толщиной: 0,5 мм, диаметром до 200 мм
|  | Объем=(11) / 100 | [23 empty] | Объем=(11) / 100
| 1 | ОТ | [17 empty] | ОТ
| 2 | ЭМ | [17 empty] | ЭМ
| 3 | в т.ч. ОТм | [17 empty] | в т.ч. ОТм
| 4 | М | [17 empty] | М
| 101-9430 | Сетки в рамках |  |  | 4: м2; 5: 0; 7: 0 | [7 empty] | Сетки в рамках
| 301-9066 | Воздуховоды металлические |  |  | 4: м2; 5: 100; 7: 11 | [7 empty] | Воздуховоды металлические
| 301-9110 | Дроссель-клапаны в патрубке |  |  | 4: шт.; 5: 0; 7: 0 | [7 empty] | Дроссель-клапаны в патрубке
| 301-9240 | Крепления |  |  | 4: кг; 5: 0; 7: 0 | [7 empty] | Крепления
| 301-9520 | Шиберы |  |  | 4: шт.; 5: 0; 7: 0 | [7 empty] | Шиберы
| 301-9640 | Заглушки питометражных лючков |  |  | 4: шт.; 5: 0; 7: 0 | [7 empty] | Заглушки питометражных лючков
|  | ЗТ |  |  | 4: чел.-ч; 5: 167,86; 7: 18,4646 | [8 empty] | ЗТ
|  | ЗТм |  |  | 4: чел.-ч; 5: 0,52; 7: 0,0572 | [8 empty] | ЗТм
|  | Итого по расценке | [20 empty] | Итого по расценке
|  | ФОТ | [19 empty] | ФОТ
| Приказ Минстроя России № 812/пр от 21.12.2020 Прил. п.16 | НР Сантехнические работы - внутренние (трубопроводы, водопровод, канализация, отопление, газоснабжение, вентиляция и кондиционирование воздуха) |  |  | 4: %; 5: 121; 7: 121 | [8 empty] | НР Сантехнические работы - внутренние (трубопроводы, водопровод, канализация, отопление, газоснабжение, вентиляция и кондиционирование воздуха)
| Приказ Минстроя России № 774/пр от 11.12.2020 Прил. п.16 | СП Сантехнические работы - внутренние (трубопроводы, водопровод, канализация, отопление, газоснабжение, вентиляция и кондиционирование воздуха) |  |  | 4: %; 5: 72; 7: 72 | [8 empty] | СП Сантехнические работы - внутренние (трубопроводы, водопровод, канализация, отопление, газоснабжение, вентиляция и кондиционирование воздуха)
|  | Всего по позиции | [21 empty] | Всего по позиции
154 | ТССЦ-301-1786 | Воздуховоды из оцинкованной стали толщиной: 0,5 мм, диаметром до 200 мм |  |  | 4: м2; 7: 11 | [5 empty] | Воздуховоды из оцинкованной стали толщиной: 0,5 мм, диаметром до 200 мм
(Сантехнические работы - внутренние (трубопроводы, водопровод, канализация, отопление, газоснабжение, вентиляция и кондиционирование воздуха))
155 | ТЕР20-01-001-05 | Прокладка воздуховодов из листовой, оцинкованной стали и алюминия класса Н (нормальные) толщиной: 0,6 мм, диаметром до 355 мм |  |  | 4: 100 м2 поверхности воздуховодов; 7: 0,09 | [5 empty] | Прокладка воздуховодов из листовой, оцинкованной стали и алюминия класса Н (нормальные) толщиной: 0,6 мм, диаметром до 355 мм
|  | Объем=(9) / 100 | [23 empty] | Объем=(9) / 100
| 1 | ОТ | [17 empty] | ОТ
| 2 | ЭМ | [17 empty] | ЭМ
| 3 | в т.ч. ОТм | [17 empty] | в т.ч. ОТм
| 4 | М | [17 empty] | М
| 101-9430 | Сетки в рамках |  |  | 4: м2; 5: 0; 7: 0 | [7 empty] | Сетки в рамках
| 301-9066 | Воздуховоды металлические |  |  | 4: м2; 5: 100; 7: 9 | [7 empty] | Воздуховоды металлические
| 301-9110 | Дроссель-клапаны в патрубке |  |  | 4: шт.; 5: 0; 7: 0 | [7 empty] | Дроссель-клапаны в патрубке
| 301-9240 | Крепления |  |  | 4: кг; 5: 0; 7: 0 | [7 empty] | Крепления
| 301-9520 | Шиберы |  |  | 4: шт.; 5: 0; 7: 0 | [7 empty] | Шиберы
| 301-9640 | Заглушки питометражных лючков |  |  | 4: шт.; 5: 0; 7: 0 | [7 empty] | Заглушки питометражных лючков
|  | ЗТ |  |  | 4: чел.-ч; 5: 153,69; 7: 13,8321 | [8 empty] | ЗТ
|  | ЗТм |  |  | 4: чел.-ч; 5: 0,43; 7: 0,0387 | [8 empty] | ЗТм
|  | Итого по расценке | [20 empty] | Итого по расценке
|  | ФОТ | [19 empty] | ФОТ
| Приказ Минстроя России № 812/пр от 21.12.2020 Прил. п.16 | НР Сантехнические работы - внутренние (трубопроводы, водопровод, канализация, отопление, газоснабжение, вентиляция и кондиционирование воздуха) |  |  | 4: %; 5: 121; 7: 121 | [8 empty] | НР Сантехнические работы - внутренние (трубопроводы, водопровод, канализация, отопление, газоснабжение, вентиляция и кондиционирование воздуха)
| Приказ Минстроя России № 774/пр от 11.12.2020 Прил. п.16 | СП Сантехнические работы - внутренние (трубопроводы, водопровод, канализация, отопление, газоснабжение, вентиляция и кондиционирование воздуха) |  |  | 4: %; 5: 72; 7: 72 | [8 empty] | СП Сантехнические работы - внутренние (трубопроводы, водопровод, канализация, отопление, газоснабжение, вентиляция и кондиционирование воздуха)
|  | Всего по позиции | [21 empty] | Всего по позиции
156 | ТССЦ-301-1790 | Воздуховоды из оцинкованной стали толщиной: 0,6 мм, диаметром до 450 мм |  |  | 4: м2; 7: 9 | [5 empty] | Воздуховоды из оцинкованной стали толщиной: 0,6 мм, диаметром до 450 мм
(Сантехнические работы - внутренние (трубопроводы, водопровод, канализация, отопление, газоснабжение, вентиляция и кондиционирование воздуха))
157 | ТЕР20-01-001-07 | Прокладка воздуховодов из листовой, оцинкованной стали и алюминия класса Н (нормальные) толщиной: 0,7 мм, диаметром от 500 до 560 мм |  |  | 4: 100 м2 поверхности воздуховодов; 7: 0,11 | [5 empty] | Прокладка воздуховодов из листовой, оцинкованной стали и алюминия класса Н (нормальные) толщиной: 0,7 мм, диаметром от 500 до 560 мм
|  | Объем=(11) / 100 | [23 empty] | Объем=(11) / 100
| 1 | ОТ | [17 empty] | ОТ
| 2 | ЭМ | [17 empty] | ЭМ
| 3 | в т.ч. ОТм | [17 empty] | в т.ч. ОТм
| 4 | М | [17 empty] | М
| 101-9430 | Сетки в рамках |  |  | 4: м2; 5: 0; 7: 0 | [7 empty] | Сетки в рамках
| 301-9066 | Воздуховоды металлические |  |  | 4: м2; 5: 100; 7: 11 | [7 empty] | Воздуховоды металлические
| 301-9110 | Дроссель-клапаны в патрубке |  |  | 4: шт.; 5: 0; 7: 0 | [7 empty] | Дроссель-клапаны в патрубке
| 301-9240 | Крепления |  |  | 4: кг; 5: 0; 7: 0 | [7 empty] | Крепления
| 301-9520 | Шиберы |  |  | 4: шт.; 5: 0; 7: 0 | [7 empty] | Шиберы
| 301-9640 | Заглушки питометражных лючков |  |  | 4: шт.; 5: 0; 7: 0 | [7 empty] | Заглушки питометражных лючков
|  | ЗТ |  |  | 4: чел.-ч; 5: 132,98; 7: 14,6278 | [8 empty] | ЗТ
|  | ЗТм |  |  | 4: чел.-ч; 5: 0,27; 7: 0,0297 | [8 empty] | ЗТм
|  | Итого по расценке | [20 empty] | Итого по расценке
|  | ФОТ | [19 empty] | ФОТ
| Приказ Минстроя России № 812/пр от 21.12.2020 Прил. п.16 | НР Сантехнические работы - внутренние (трубопроводы, водопровод, канализация, отопление, газоснабжение, вентиляция и кондиционирование воздуха) |  |  | 4: %; 5: 121; 7: 121 | [8 empty] | НР Сантехнические работы - внутренние (трубопроводы, водопровод, канализация, отопление, газоснабжение, вентиляция и кондиционирование воздуха)
| Приказ Минстроя России № 774/пр от 11.12.2020 Прил. п.16 | СП Сантехнические работы - внутренние (трубопроводы, водопровод, канализация, отопление, газоснабжение, вентиляция и кондиционирование воздуха) |  |  | 4: %; 5: 72; 7: 72 | [8 empty] | СП Сантехнические работы - внутренние (трубопроводы, водопровод, канализация, отопление, газоснабжение, вентиляция и кондиционирование воздуха)
|  | Всего по позиции | [21 empty] | Всего по позиции
158 | ТССЦ-301-1791 | Воздуховоды из оцинкованной стали толщиной: 0,7 мм, диаметром от 500 до 560 мм |  |  | 4: м2; 7: 11 | [5 empty] | Воздуховоды из оцинкованной стали толщиной: 0,7 мм, диаметром от 500 до 560 мм
(Сантехнические работы - внутренние (трубопроводы, водопровод, канализация, отопление, газоснабжение, вентиляция и кондиционирование воздуха))
159 | ТЕР20-01-001-08 | Прокладка воздуховодов из листовой, оцинкованной стали и алюминия класса Н (нормальные) толщиной: 0,7 мм, диаметром до 800 мм |  |  | 4: 100 м2 поверхности воздуховодов; 7: 0,24 | [5 empty] | Прокладка воздуховодов из листовой, оцинкованной стали и алюминия класса Н (нормальные) толщиной: 0,7 мм, диаметром до 800 мм
|  | Объем=(24) / 100 | [23 empty] | Объем=(24) / 100
| 1 | ОТ | [17 empty] | ОТ
| 2 | ЭМ | [17 empty] | ЭМ
| 3 | в т.ч. ОТм | [17 empty] | в т.ч. ОТм
| 4 | М | [17 empty] | М
| 101-9430 | Сетки в рамках |  |  | 4: м2; 5: 0; 7: 0 | [7 empty] | Сетки в рамках
| 301-9066 | Воздуховоды металлические |  |  | 4: м2; 5: 100; 7: 24 | [7 empty] | Воздуховоды металлические
| 301-9110 | Дроссель-клапаны в патрубке |  |  | 4: шт.; 5: 0; 7: 0 | [7 empty] | Дроссель-клапаны в патрубке
| 301-9240 | Крепления |  |  | 4: кг; 5: 0; 7: 0 | [7 empty] | Крепления
| 301-9520 | Шиберы |  |  | 4: шт.; 5: 0; 7: 0 | [7 empty] | Шиберы
| 301-9640 | Заглушки питометражных лючков |  |  | 4: шт.; 5: 0; 7: 0 | [7 empty] | Заглушки питометражных лючков
|  | ЗТ |  |  | 4: чел.-ч; 5: 100,06; 7: 24,0144 | [8 empty] | ЗТ
|  | ЗТм |  |  | 4: чел.-ч; 5: 0,36; 7: 0,0864 | [8 empty] | ЗТм
|  | Итого по расценке | [20 empty] | Итого по расценке
|  | ФОТ | [19 empty] | ФОТ
| Приказ Минстроя России № 812/пр от 21.12.2020 Прил. п.16 | НР Сантехнические работы - внутренние (трубопроводы, водопровод, канализация, отопление, газоснабжение, вентиляция и кондиционирование воздуха) |  |  | 4: %; 5: 121; 7: 121 | [8 empty] | НР Сантехнические работы - внутренние (трубопроводы, водопровод, канализация, отопление, газоснабжение, вентиляция и кондиционирование воздуха)
| Приказ Минстроя России № 774/пр от 11.12.2020 Прил. п.16 | СП Сантехнические работы - внутренние (трубопроводы, водопровод, канализация, отопление, газоснабжение, вентиляция и кондиционирование воздуха) |  |  | 4: %; 5: 72; 7: 72 | [8 empty] | СП Сантехнические работы - внутренние (трубопроводы, водопровод, канализация, отопление, газоснабжение, вентиляция и кондиционирование воздуха)
|  | Всего по позиции | [21 empty] | Всего по позиции
160 | ТССЦ-301-1792 | Воздуховоды из оцинкованной стали толщиной: 0,7 мм, диаметром до 800 мм |  |  | 4: м2; 7: 24 | [5 empty] | Воздуховоды из оцинкованной стали толщиной: 0,7 мм, диаметром до 800 мм
(Сантехнические работы - внутренние (трубопроводы, водопровод, канализация, отопление, газоснабжение, вентиляция и кондиционирование воздуха))
161 | ТССЦ-301-1819 | Крепления для воздуховодов оцинкованные (подвески СТД, подвески регулируемые СТД, тяги, хомуты, кронштейны, траверсы, ленты, шпильки, профили) |  |  | 4: т; 7: 4,675216 | [5 empty] | Крепления для воздуховодов оцинкованные (подвески СТД, подвески регулируемые СТД, тяги, хомуты, кронштейны, траверсы, ленты, шпильки, профили)
(Сантехнические работы - внутренние (трубопроводы, водопровод, канализация, отопление, газоснабжение, вентиляция и кондиционирование воздуха))
|  | Объем=4675,216/1000 | [23 empty] | Объем=4675,216/1000
Изоляционные работы | [17 empty] | Изоляционные работы
162 | ТЕР26-01-010-02 | Изоляция трубопроводов: матами из стеклянного штапельного волокна |  |  | 4: 1 м3 изоляции; 7: 35 | [5 empty] | Изоляция трубопроводов: матами из стеклянного штапельного волокна
| 1 | ОТ | [17 empty] | ОТ
| 2 | ЭМ | [17 empty] | ЭМ
| 4 | М | [17 empty] | М
|  | ЗТ |  |  | 4: чел.-ч; 5: 18,85; 7: 659,75 | [8 empty] | ЗТ
|  | Итого по расценке | [20 empty] | Итого по расценке
|  | ФОТ | [19 empty] | ФОТ
| Приказ Минстроя России № 812/пр от 21.12.2020 Прил. п.20 | НР Теплоизоляционные работы |  |  | 4: %; 5: 97; 7: 97 | [8 empty] | НР Теплоизоляционные работы
| Приказ Минстроя России № 774/пр от 11.12.2020 Прил. п.20 | СП Теплоизоляционные работы |  |  | 4: %; 5: 55; 7: 55 | [8 empty] | СП Теплоизоляционные работы
|  | Всего по позиции | [21 empty] | Всего по позиции
163 | ТССЦ-104-0076 | Маты без связующего прошивные из супертонкого стекловолокна толщиной: 80 мм |  |  | 4: м3; 7: 35 | [5 empty] | Маты без связующего прошивные из супертонкого стекловолокна толщиной: 80 мм
(Теплоизоляционные работы)
164 | ТЕР26-01-052-01 | Покрытие поверхности изоляции трубопроводов: стеклопластиками РСТ, тканями стеклянными |  |  | 4: 100 м2 поверхности покрытия изоляции; 7: 5,56 | [5 empty] | Покрытие поверхности изоляции трубопроводов: стеклопластиками РСТ, тканями стеклянными
|  | Объем=556 / 100 | [23 empty] | Объем=556 / 100
| 1 | ОТ | [17 empty] | ОТ
| 2 | ЭМ | [17 empty] | ЭМ
| 4 | М | [17 empty] | М
|  | ЗТ |  |  | 4: чел.-ч; 5: 107,18; 7: 595,9208 | [8 empty] | ЗТ
|  | Итого по расценке | [20 empty] | Итого по расценке
|  | ФОТ | [19 empty] | ФОТ
| Приказ Минстроя России № 812/пр от 21.12.2020 Прил. п.20 | НР Теплоизоляционные работы |  |  | 4: %; 5: 97; 7: 97 | [8 empty] | НР Теплоизоляционные работы
| Приказ Минстроя России № 774/пр от 11.12.2020 Прил. п.20 | СП Теплоизоляционные работы |  |  | 4: %; 5: 55; 7: 55 | [8 empty] | СП Теплоизоляционные работы
|  | Всего по позиции | [21 empty] | Всего по позиции
165 | ТССЦ-104-8104 | Стеклопластик рулонный марки: РСТ 415 шириной 1м |  |  | 4: м2; 7: 556 | [5 empty] | Стеклопластик рулонный марки: РСТ 415 шириной 1м
(Теплоизоляционные работы)
166 | ТЕР26-02-008-01 | Огнезащитное покрытие металлоконструкций воздуховодов приточно-вытяжных систем составом "ЕТ VENT 30" с пределом огнестойкости: 0,5 часа |  |  | 4: 100 м2 обрабатываемой поверхности; 7: 14,4 | [5 empty] | Огнезащитное покрытие металлоконструкций воздуховодов приточно-вытяжных систем составом "ЕТ VENT 30" с пределом огнестойкости: 0,5 часа
|  | Объем=1440 / 100 | [23 empty] | Объем=1440 / 100
| 1 | ОТ | [17 empty] | ОТ
| 2 | ЭМ | [17 empty] | ЭМ
| 4 | М | [17 empty] | М
|  | ЗТ |  |  | 4: чел.-ч; 5: 238,35; 7: 3432,24 | [8 empty] | ЗТ
|  | Итого по расценке | [20 empty] | Итого по расценке
|  | ФОТ | [19 empty] | ФОТ
| Приказ Минстроя России № 812/пр от 21.12.2020 Прил. п.20 | НР Теплоизоляционные работы |  |  | 4: %; 5: 97; 7: 97 | [8 empty] | НР Теплоизоляционные работы
| Приказ Минстроя России № 774/пр от 11.12.2020 Прил. п.20 | СП Теплоизоляционные работы |  |  | 4: %; 5: 55; 7: 55 | [8 empty] | СП Теплоизоляционные работы
|  | Всего по позиции | [21 empty] | Всего по позиции
167 | Цена поставщика | Материал базальтовый огнезащитный рулонный фольгированный МБОР-5Ф |  |  | 4: м2; 7: 1656 | [5 empty] | Материал базальтовый огнезащитный рулонный фольгированный МБОР-5Ф
(Материалы)
|  | Объем=1440 * 1,15 | [23 empty] | Объем=1440 * 1,15
|  | Цена=228/6,48/1,2 | [22 empty] | Цена=228/6,48/1,2
168 | Цена поставщика | Огнезащитный состав "Плазас" |  |  | 4: кг; 7: 917 | [5 empty] | Огнезащитный состав "Плазас"
(Материалы)
|  | Цена=77/6,48/1,2 | [22 empty] | Цена=77/6,48/1,2
169 | ТЕР26-02-008-04 | Огнезащитное покрытие металлоконструкций воздуховодов приточно-вытяжных систем составом "ЕТ VENT 150" с пределом огнестойкости: 1,5 часа |  |  | 4: 100 м2 обрабатываемой поверхности; 7: 8,34 | [5 empty] | Огнезащитное покрытие металлоконструкций воздуховодов приточно-вытяжных систем составом "ЕТ VENT 150" с пределом огнестойкости: 1,5 часа
|  | Объем=834 / 100 | [23 empty] | Объем=834 / 100
| 1 | ОТ | [17 empty] | ОТ
| 2 | ЭМ | [17 empty] | ЭМ
| 4 | М | [17 empty] | М
|  | ЗТ |  |  | 4: чел.-ч; 5: 312,61; 7: 2607,1674 | [8 empty] | ЗТ
|  | Итого по расценке | [20 empty] | Итого по расценке
|  | ФОТ | [19 empty] | ФОТ
| Приказ Минстроя России № 812/пр от 21.12.2020 Прил. п.20 | НР Теплоизоляционные работы |  |  | 4: %; 5: 97; 7: 97 | [8 empty] | НР Теплоизоляционные работы
| Приказ Минстроя России № 774/пр от 11.12.2020 Прил. п.20 | СП Теплоизоляционные работы |  |  | 4: %; 5: 55; 7: 55 | [8 empty] | СП Теплоизоляционные работы
|  | Всего по позиции | [21 empty] | Всего по позиции
170 | Цена поставщика | Материал базальтовый огнезащитный рулонный фольгированный МБОР-16Ф |  |  | 4: м2; 7: 959,1 | [5 empty] | Материал базальтовый огнезащитный рулонный фольгированный МБОР-16Ф
(Материалы)
|  | Объем=834 * 1,15 | [23 empty] | Объем=834 * 1,15
|  | Цена=589/6,48/1,2 | [22 empty] | Цена=589/6,48/1,2
171 | Цена поставщика | Огнезащитный состав "Плазас" |  |  | 4: кг; 7: 2122,4 | [5 empty] | Огнезащитный состав "Плазас"
(Материалы)
|  | Цена=77/6,48/1,2 | [22 empty] | Цена=77/6,48/1,2
Вентиляционная система | [17 empty] | Вентиляционная система
172 | ТССЦ-301-1746 | Заглушки питометражных лючков СТД-8281 в сборе с ниппелем |  |  | 4: шт.; 7: 139 | [5 empty] | Заглушки питометражных лючков СТД-8281 в сборе с ниппелем
(Сантехнические работы - внутренние (трубопроводы, водопровод, канализация, отопление, газоснабжение, вентиляция и кондиционирование воздуха))
173 | ТЕР20-02-015-06 | Установка шумоглушителей вентиляционных трубчатых типа: ГТП 2-1 сечением 200х100 мм |  |  | 4: 1 шт.; 7: 16 | [5 empty] | Установка шумоглушителей вентиляционных трубчатых типа: ГТП 2-1 сечением 200х100 мм
| 1 | ОТ | [17 empty] | ОТ
| 2 | ЭМ | [17 empty] | ЭМ
| 4 | М | [17 empty] | М
| 301-9240 | Крепления |  |  | 4: кг; 5: 0; 7: 0 | [7 empty] | Крепления
| 301-9871 | Шумоглушители трубчатые |  |  | 4: шт.; 5: 1; 7: 16 | [7 empty] | Шумоглушители трубчатые
|  | ЗТ |  |  | 4: чел.-ч; 5: 1,09; 7: 17,44 | [8 empty] | ЗТ
|  | Итого по расценке | [20 empty] | Итого по расценке
|  | ФОТ | [19 empty] | ФОТ
| Приказ Минстроя России № 812/пр от 21.12.2020 Прил. п.16 | НР Сантехнические работы - внутренние (трубопроводы, водопровод, канализация, отопление, газоснабжение, вентиляция и кондиционирование воздуха) |  |  | 4: %; 5: 121; 7: 121 | [8 empty] | НР Сантехнические работы - внутренние (трубопроводы, водопровод, канализация, отопление, газоснабжение, вентиляция и кондиционирование воздуха)
| Приказ Минстроя России № 774/пр от 11.12.2020 Прил. п.16 | СП Сантехнические работы - внутренние (трубопроводы, водопровод, канализация, отопление, газоснабжение, вентиляция и кондиционирование воздуха) |  |  | 4: %; 5: 72; 7: 72 | [8 empty] | СП Сантехнические работы - внутренние (трубопроводы, водопровод, канализация, отопление, газоснабжение, вентиляция и кондиционирование воздуха)
|  | Всего по позиции | [21 empty] | Всего по позиции
174 | ТССЦ-301-0249 | Глушители шума прямоугольного сечения на бандажном соединении марка: ГТП 2-1, сечение обечайки 200х100 мм, масса наполнителя 0,96 кг |  |  | 4: шт.; 7: 16 | [5 empty] | Глушители шума прямоугольного сечения на бандажном соединении марка: ГТП 2-1, сечение обечайки 200х100 мм, масса наполнителя 0,96 кг
(Сантехнические работы - внутренние (трубопроводы, водопровод, канализация, отопление, газоснабжение, вентиляция и кондиционирование воздуха))
175 | ТЕР20-02-003-10 | Установка решеток жалюзийных стальных: щелевых регулирующих (Р), номер 150, размер 150х150 мм, 340х150 |  |  | 4: 1 решетка; 7: 18 | [5 empty] | Установка решеток жалюзийных стальных: щелевых регулирующих (Р), номер 150, размер 150х150 мм, 340х150
| 1 | ОТ | [17 empty] | ОТ
| 2 | ЭМ | [17 empty] | ЭМ
| 4 | М | [17 empty] | М
|  | ЗТ |  |  | 4: чел.-ч; 5: 1,07; 7: 19,26 | [8 empty] | ЗТ
|  | Итого по расценке | [20 empty] | Итого по расценке
|  | ФОТ | [19 empty] | ФОТ
| Приказ Минстроя России № 812/пр от 21.12.2020 Прил. п.16 | НР Сантехнические работы - внутренние (трубопроводы, водопровод, канализация, отопление, газоснабжение, вентиляция и кондиционирование воздуха) |  |  | 4: %; 5: 121; 7: 121 | [8 empty] | НР Сантехнические работы - внутренние (трубопроводы, водопровод, канализация, отопление, газоснабжение, вентиляция и кондиционирование воздуха)
| Приказ Минстроя России № 774/пр от 11.12.2020 Прил. п.16 | СП Сантехнические работы - внутренние (трубопроводы, водопровод, канализация, отопление, газоснабжение, вентиляция и кондиционирование воздуха) |  |  | 4: %; 5: 72; 7: 72 | [8 empty] | СП Сантехнические работы - внутренние (трубопроводы, водопровод, канализация, отопление, газоснабжение, вентиляция и кондиционирование воздуха)
|  | Всего по позиции | [21 empty] | Всего по позиции
176 | ТЕР20-02-003-05 | Установка решеток жалюзийных стальных: регулирующих (РР), номер 1 |  |  | 4: 1 решетка; 7: 60 | [5 empty] | Установка решеток жалюзийных стальных: регулирующих (РР), номер 1
|  | Объем=1+3+9+20+1+4+4+11+7 | [23 empty] | Объем=1+3+9+20+1+4+4+11+7
| 1 | ОТ | [17 empty] | ОТ
| 2 | ЭМ | [17 empty] | ЭМ
| 4 | М | [17 empty] | М
|  | ЗТ |  |  | 4: чел.-ч; 5: 1,17; 7: 70,2 | [8 empty] | ЗТ
|  | Итого по расценке | [20 empty] | Итого по расценке
|  | ФОТ | [19 empty] | ФОТ
| Приказ Минстроя России № 812/пр от 21.12.2020 Прил. п.16 | НР Сантехнические работы - внутренние (трубопроводы, водопровод, канализация, отопление, газоснабжение, вентиляция и кондиционирование воздуха) |  |  | 4: %; 5: 121; 7: 121 | [8 empty] | НР Сантехнические работы - внутренние (трубопроводы, водопровод, канализация, отопление, газоснабжение, вентиляция и кондиционирование воздуха)
| Приказ Минстроя России № 774/пр от 11.12.2020 Прил. п.16 | СП Сантехнические работы - внутренние (трубопроводы, водопровод, канализация, отопление, газоснабжение, вентиляция и кондиционирование воздуха) |  |  | 4: %; 5: 72; 7: 72 | [8 empty] | СП Сантехнические работы - внутренние (трубопроводы, водопровод, канализация, отопление, газоснабжение, вентиляция и кондиционирование воздуха)
|  | Всего по позиции | [21 empty] | Всего по позиции
177 | Цена поставщика | Решетка вентиляционная с регулятором расхода воздуха однорядная РВр-1-100х100 | [16 empty] | Решетка вентиляционная с регулятором расхода воздуха однорядная РВр-1-100х100 | bar: 4; 7
(Материалы)
|  | Цена=832,62/6,48/1,2 | [22 empty] | Цена=832,62/6,48/1,2
178 | Цена поставщика | Решетка вентиляционная с регулятором расхода воздуха однорядная РВр-1-100х300 |  |  | 4: шт; 7: 3 | [5 empty] | Решетка вентиляционная с регулятором расхода воздуха однорядная РВр-1-100х300
(Материалы)
|  | Цена=1281,09/6,48/1,2 | [22 empty] | Цена=1281,09/6,48/1,2
179 | Цена поставщика | Решетка вентиляционная с регулятором расхода воздуха однорядная РВр-1-150х200 |  |  | 4: шт; 7: 9 | [5 empty] | Решетка вентиляционная с регулятором расхода воздуха однорядная РВр-1-150х200
(Материалы)
|  | Цена=1169,57/6,48/1,2 | [22 empty] | Цена=1169,57/6,48/1,2
180 | Цена поставщика | Решетка вентиляционная с регулятором расхода воздуха однорядная РВр-1-150х250 |  |  | 4: шт; 7: 20 | [5 empty] | Решетка вентиляционная с регулятором расхода воздуха однорядная РВр-1-150х250
(Материалы)
|  | Цена=1324,81/6,48/1,2 | [22 empty] | Цена=1324,81/6,48/1,2
181 | Цена поставщика | Решетка вентиляционная с регулятором расхода воздуха однорядная РВр-1-200х100 | [16 empty] | Решетка вентиляционная с регулятором расхода воздуха однорядная РВр-1-200х100 | bar: 4; 7
(Материалы)
|  | Цена=1023,45/6,48/1,2 | [22 empty] | Цена=1023,45/6,48/1,2
182 | Цена поставщика | Решетка вентиляционная с регулятором расхода воздуха однорядная РВр-1-200х150 |  |  | 4: шт; 7: 4 | [5 empty] | Решетка вентиляционная с регулятором расхода воздуха однорядная РВр-1-200х150
(Материалы)
|  | Цена=1362,73/6,48/1,2 | [22 empty] | Цена=1362,73/6,48/1,2
183 | Цена поставщика | Решетка вентиляционная с регулятором расхода воздуха однорядная РВр-1-200х200 |  |  | 4: шт; 7: 4 | [5 empty] | Решетка вентиляционная с регулятором расхода воздуха однорядная РВр-1-200х200
(Материалы)
|  | Цена=1362,73/6,48/1,2 | [22 empty] | Цена=1362,73/6,48/1,2
184 | Цена поставщика | Решетка вентиляционная с регулятором расхода воздуха однорядная РВр-1-250х150 |  |  | 4: шт; 7: 11 | [5 empty] | Решетка вентиляционная с регулятором расхода воздуха однорядная РВр-1-250х150
(Материалы)
|  | Цена=1315,61/6,48/1,2 | [22 empty] | Цена=1315,61/6,48/1,2
185 | Цена поставщика | Решетка вентиляционная с регулятором расхода воздуха однорядная РВр-1-300х100 |  |  | 4: шт; 7: 7 | [5 empty] | Решетка вентиляционная с регулятором расхода воздуха однорядная РВр-1-300х100
(Материалы)
|  | Цена=1281,09/6,48/1,2 | [22 empty] | Цена=1281,09/6,48/1,2
186 | ТЕР20-02-002-01 | Установка решеток жалюзийных площадью в свету: до 0,5 м2 |  |  | 4: 1 решетка; 7: 1 | [5 empty] | Установка решеток жалюзийных площадью в свету: до 0,5 м2
| 1 | ОТ | [17 empty] | ОТ
| 2 | ЭМ | [17 empty] | ЭМ
| 4 | М | [17 empty] | М
| 301-9390 | Решетки жалюзийные |  |  | 4: шт.; 5: 1; 7: 1 | [7 empty] | Решетки жалюзийные
|  | ЗТ |  |  | 4: чел.-ч; 5: 1,46; 7: 1,46 | [8 empty] | ЗТ
|  | Итого по расценке | [20 empty] | Итого по расценке
|  | ФОТ | [19 empty] | ФОТ
| Приказ Минстроя России № 812/пр от 21.12.2020 Прил. п.16 | НР Сантехнические работы - внутренние (трубопроводы, водопровод, канализация, отопление, газоснабжение, вентиляция и кондиционирование воздуха) |  |  | 4: %; 5: 121; 7: 121 | [8 empty] | НР Сантехнические работы - внутренние (трубопроводы, водопровод, канализация, отопление, газоснабжение, вентиляция и кондиционирование воздуха)
| Приказ Минстроя России № 774/пр от 11.12.2020 Прил. п.16 | СП Сантехнические работы - внутренние (трубопроводы, водопровод, канализация, отопление, газоснабжение, вентиляция и кондиционирование воздуха) |  |  | 4: %; 5: 72; 7: 72 | [8 empty] | СП Сантехнические работы - внутренние (трубопроводы, водопровод, канализация, отопление, газоснабжение, вентиляция и кондиционирование воздуха)
|  | Всего по позиции | [21 empty] | Всего по позиции
187 | Цена поставщика | Решетка декоративная РД-00-1000х500 | [16 empty] | Решетка декоративная РД-00-1000х500 | bar: 4; 7
(Материалы)
|  | Цена=3564,98/6,48/1,2 | [22 empty] | Цена=3564,98/6,48/1,2
188 | ТЕР20-02-002-01 | Установка решеток жалюзийных площадью в свету: до 0,5 м2 |  |  | 4: 1 решетка; 7: 1 | [5 empty] | Установка решеток жалюзийных площадью в свету: до 0,5 м2
| 1 | ОТ | [17 empty] | ОТ
| 2 | ЭМ | [17 empty] | ЭМ
| 4 | М | [17 empty] | М
| 301-9390 | Решетки жалюзийные |  |  | 4: шт.; 5: 1; 7: 1 | [7 empty] | Решетки жалюзийные
|  | ЗТ |  |  | 4: чел.-ч; 5: 1,46; 7: 1,46 | [8 empty] | ЗТ
|  | Итого по расценке | [20 empty] | Итого по расценке
|  | ФОТ | [19 empty] | ФОТ
| Приказ Минстроя России № 812/пр от 21.12.2020 Прил. п.16 | НР Сантехнические работы - внутренние (трубопроводы, водопровод, канализация, отопление, газоснабжение, вентиляция и кондиционирование воздуха) |  |  | 4: %; 5: 121; 7: 121 | [8 empty] | НР Сантехнические работы - внутренние (трубопроводы, водопровод, канализация, отопление, газоснабжение, вентиляция и кондиционирование воздуха)
| Приказ Минстроя России № 774/пр от 11.12.2020 Прил. п.16 | СП Сантехнические работы - внутренние (трубопроводы, водопровод, канализация, отопление, газоснабжение, вентиляция и кондиционирование воздуха) |  |  | 4: %; 5: 72; 7: 72 | [8 empty] | СП Сантехнические работы - внутренние (трубопроводы, водопровод, канализация, отопление, газоснабжение, вентиляция и кондиционирование воздуха)
|  | Всего по позиции | [21 empty] | Всего по позиции
189 | ТССЦ-301-4501 | Решетки вентиляционные переточные из алюминиевого профиля с порошковым покрытием марки РП, размером: 250х600 мм |  |  | 4: шт.; 7: 1 | [5 empty] | Решетки вентиляционные переточные из алюминиевого профиля с порошковым покрытием марки РП, размером: 250х600 мм
(Сантехнические работы - внутренние (трубопроводы, водопровод, канализация, отопление, газоснабжение, вентиляция и кондиционирование воздуха))
190 | ТЕРм08-02-472-11 | Перемычка заземляющая тросовая диаметром до 9,2 мм для строительных металлических конструкций |  |  | 4: 10 шт.; 7: 5 | [5 empty] | Перемычка заземляющая тросовая диаметром до 9,2 мм для строительных металлических конструкций
|  | Объем=50 / 10 | [23 empty] | Объем=50 / 10
| 1 | ОТ | [17 empty] | ОТ
| 2 | ЭМ | [17 empty] | ЭМ
| 3 | в т.ч. ОТм | [17 empty] | в т.ч. ОТм
| 4 | М | [17 empty] | М
|  | ЗТ |  |  | 4: чел.-ч; 5: 3,59; 7: 17,95 | [8 empty] | ЗТ
|  | ЗТм |  |  | 4: чел.-ч; 5: 0,01; 7: 0,05 | [8 empty] | ЗТм
|  | Итого по расценке | [20 empty] | Итого по расценке
|  | ФОТ | [19 empty] | ФОТ
| Приказ Минстроя России № 812/пр от 21.12.2020 Прил. п.49.3 | НР Электротехнические установки на других объектах |  |  | 4: %; 5: 97; 7: 97 | [8 empty] | НР Электротехнические установки на других объектах
| Приказ Минстроя России № 774/пр от 11.12.2020 Прил. п.49.3 | СП Электротехнические установки на других объектах |  |  | 4: %; 5: 51; 7: 51 | [8 empty] | СП Электротехнические установки на других объектах
|  | Всего по позиции | [21 empty] | Всего по позиции
191 | ТЕР20-02-001-01 | Установка воздухораспределителей, предназначенных для подачи воздуха: в рабочую зону, массой до 20 кг |  |  | 4: 1 воздухораспределитель; 7: 83 | [5 empty] | Установка воздухораспределителей, предназначенных для подачи воздуха: в рабочую зону, массой до 20 кг
| 1 | ОТ | [17 empty] | ОТ
| 2 | ЭМ | [17 empty] | ЭМ
| 4 | М | [17 empty] | М
| 301-9074 | Воздухораспределители |  |  | 4: шт.; 5: 1; 7: 83 | [7 empty] | Воздухораспределители
| 301-9240 | Крепления |  |  | 4: кг; 5: 0; 7: 0 | [7 empty] | Крепления
|  | ЗТ |  |  | 4: чел.-ч; 5: 1,33; 7: 110,39 | [8 empty] | ЗТ
|  | Итого по расценке | [20 empty] | Итого по расценке
|  | ФОТ | [19 empty] | ФОТ
| Приказ Минстроя России № 812/пр от 21.12.2020 Прил. п.16 | НР Сантехнические работы - внутренние (трубопроводы, водопровод, канализация, отопление, газоснабжение, вентиляция и кондиционирование воздуха) |  |  | 4: %; 5: 121; 7: 121 | [8 empty] | НР Сантехнические работы - внутренние (трубопроводы, водопровод, канализация, отопление, газоснабжение, вентиляция и кондиционирование воздуха)
| Приказ Минстроя России № 774/пр от 11.12.2020 Прил. п.16 | СП Сантехнические работы - внутренние (трубопроводы, водопровод, канализация, отопление, газоснабжение, вентиляция и кондиционирование воздуха) |  |  | 4: %; 5: 72; 7: 72 | [8 empty] | СП Сантехнические работы - внутренние (трубопроводы, водопровод, канализация, отопление, газоснабжение, вентиляция и кондиционирование воздуха)
|  | Всего по позиции | [21 empty] | Всего по позиции
192 | Цена поставщика | Решетка декоративная потолочная FUSION 595х595 |  |  | 4: шт; 7: 83 | [5 empty] | Решетка декоративная потолочная FUSION 595х595
(Материалы)
|  | Цена=627/6,48/1,2 | [22 empty] | Цена=627/6,48/1,2
193 | ТЕР20-02-001-01 | Установка диффузоров круглых |  |  | 4: 1 воздухораспределитель; 7: 281 | [5 empty] | Установка диффузоров круглых
| 1 | ОТ | [17 empty] | ОТ
| 2 | ЭМ | [17 empty] | ЭМ
| 4 | М | [17 empty] | М
| 301-9074 | Воздухораспределители |  |  | 4: шт.; 5: 1; 7: 281 | [7 empty] | Воздухораспределители
| 301-9240 | Крепления |  |  | 4: кг; 5: 0; 7: 0 | [7 empty] | Крепления
|  | ЗТ |  |  | 4: чел.-ч; 5: 1,33; 7: 373,73 | [8 empty] | ЗТ
|  | Итого по расценке | [20 empty] | Итого по расценке
|  | ФОТ | [19 empty] | ФОТ
| Приказ Минстроя России № 812/пр от 21.12.2020 Прил. п.16 | НР Сантехнические работы - внутренние (трубопроводы, водопровод, канализация, отопление, газоснабжение, вентиляция и кондиционирование воздуха) |  |  | 4: %; 5: 121; 7: 121 | [8 empty] | НР Сантехнические работы - внутренние (трубопроводы, водопровод, канализация, отопление, газоснабжение, вентиляция и кондиционирование воздуха)
| Приказ Минстроя России № 774/пр от 11.12.2020 Прил. п.16 | СП Сантехнические работы - внутренние (трубопроводы, водопровод, канализация, отопление, газоснабжение, вентиляция и кондиционирование воздуха) |  |  | 4: %; 5: 72; 7: 72 | [8 empty] | СП Сантехнические работы - внутренние (трубопроводы, водопровод, канализация, отопление, газоснабжение, вентиляция и кондиционирование воздуха)
|  | Всего по позиции | [21 empty] | Всего по позиции
194 | Цена поставщика | Диффузор круглый универсальный PAV-B 160 |  |  | 4: шт; 7: 155 | [5 empty] | Диффузор круглый универсальный PAV-B 160
(Материалы)
|  | Цена=430,13/6,48/1,2 | [22 empty] | Цена=430,13/6,48/1,2
195 | Цена поставщика | Диффузор круглый универсальный PAV-B 125 |  |  | 4: шт; 7: 3 | [5 empty] | Диффузор круглый универсальный PAV-B 125
(Материалы)
|  | Цена=297,87/6,48/1,2 | [22 empty] | Цена=297,87/6,48/1,2
196 | Цена поставщика | Диффузор круглый универсальный PAV-B 200 |  |  | 4: шт; 7: 116 | [5 empty] | Диффузор круглый универсальный PAV-B 200
(Материалы)
|  | Цена=563,47/6,48/1,2 | [22 empty] | Цена=563,47/6,48/1,2
197 | Цена поставщика | Диффузор круглый универсальный PAV-B 250 |  |  | 4: шт; 7: 7 | [5 empty] | Диффузор круглый универсальный PAV-B 250
(Материалы)
|  | Цена=1183,35/6,48/1,2 | [22 empty] | Цена=1183,35/6,48/1,2
198 | ТЕР20-02-001-01 | Установка воздухораспределителей, предназначенных для подачи воздуха: в рабочую зону, массой до 20 кг |  |  | 4: 1 воздухораспределитель; 7: 44 | [5 empty] | Установка воздухораспределителей, предназначенных для подачи воздуха: в рабочую зону, массой до 20 кг
| 1 | ОТ | [17 empty] | ОТ
| 2 | ЭМ | [17 empty] | ЭМ
| 4 | М | [17 empty] | М
| 301-9074 | Воздухораспределители |  |  | 4: шт.; 5: 1; 7: 44 | [7 empty] | Воздухораспределители
| 301-9240 | Крепления |  |  | 4: кг; 5: 0; 7: 0 | [7 empty] | Крепления
|  | ЗТ |  |  | 4: чел.-ч; 5: 1,33; 7: 58,52 | [8 empty] | ЗТ
|  | Итого по расценке | [20 empty] | Итого по расценке
|  | ФОТ | [19 empty] | ФОТ
| Приказ Минстроя России № 812/пр от 21.12.2020 Прил. п.16 | НР Сантехнические работы - внутренние (трубопроводы, водопровод, канализация, отопление, газоснабжение, вентиляция и кондиционирование воздуха) |  |  | 4: %; 5: 121; 7: 121 | [8 empty] | НР Сантехнические работы - внутренние (трубопроводы, водопровод, канализация, отопление, газоснабжение, вентиляция и кондиционирование воздуха)
| Приказ Минстроя России № 774/пр от 11.12.2020 Прил. п.16 | СП Сантехнические работы - внутренние (трубопроводы, водопровод, канализация, отопление, газоснабжение, вентиляция и кондиционирование воздуха) |  |  | 4: %; 5: 72; 7: 72 | [8 empty] | СП Сантехнические работы - внутренние (трубопроводы, водопровод, канализация, отопление, газоснабжение, вентиляция и кондиционирование воздуха)
|  | Всего по позиции | [21 empty] | Всего по позиции
199 | Цена поставщика | Диффузор потолочный прямоугольного типа 595х595/Д 250мм |  |  | 4: шт; 7: 44 | [5 empty] | Диффузор потолочный прямоугольного типа 595х595/Д 250мм
(Материалы)
|  | Цена=4496,51/6,48/1,2 | [22 empty] | Цена=4496,51/6,48/1,2
200 | ТЕР20-01-001-01 | Прокладка гибких воздуховодов диаметром до 200 мм |  |  | 4: 100 м2 поверхности воздуховодов; 7: 1,518975 | [5 empty] | Прокладка гибких воздуховодов диаметром до 200 мм
|  | Объем=(1,1775+77,872+72,848) / 100 | [23 empty] | Объем=(1,1775+77,872+72,848) / 100
| 1 | ОТ | [17 empty] | ОТ
| 2 | ЭМ | [17 empty] | ЭМ
| 3 | в т.ч. ОТм | [17 empty] | в т.ч. ОТм
| 4 | М | [17 empty] | М
| 101-9430 | Сетки в рамках |  |  | 4: м2; 5: 0; 7: 0 | [7 empty] | Сетки в рамках
| 301-9066 | Воздуховоды металлические |  |  | 4: м2; 5: 100; 7: 151,8975 | [7 empty] | Воздуховоды металлические
| 301-9110 | Дроссель-клапаны в патрубке |  |  | 4: шт.; 5: 0; 7: 0 | [7 empty] | Дроссель-клапаны в патрубке
| 301-9240 | Крепления |  |  | 4: кг; 5: 0; 7: 0 | [7 empty] | Крепления
| 301-9520 | Шиберы |  |  | 4: шт.; 5: 0; 7: 0 | [7 empty] | Шиберы
| 301-9640 | Заглушки питометражных лючков |  |  | 4: шт.; 5: 0; 7: 0 | [7 empty] | Заглушки питометражных лючков
|  | ЗТ |  |  | 4: чел.-ч; 5: 167,86; 7: 254,9751435 | [8 empty] | ЗТ
|  | ЗТм |  |  | 4: чел.-ч; 5: 0,52; 7: 0,789867 | [8 empty] | ЗТм
|  | Итого по расценке | [20 empty] | Итого по расценке
|  | ФОТ | [19 empty] | ФОТ
| Приказ Минстроя России № 812/пр от 21.12.2020 Прил. п.16 | НР Сантехнические работы - внутренние (трубопроводы, водопровод, канализация, отопление, газоснабжение, вентиляция и кондиционирование воздуха) |  |  | 4: %; 5: 121; 7: 121 | [8 empty] | НР Сантехнические работы - внутренние (трубопроводы, водопровод, канализация, отопление, газоснабжение, вентиляция и кондиционирование воздуха)
| Приказ Минстроя России № 774/пр от 11.12.2020 Прил. п.16 | СП Сантехнические работы - внутренние (трубопроводы, водопровод, канализация, отопление, газоснабжение, вентиляция и кондиционирование воздуха) |  |  | 4: %; 5: 72; 7: 72 | [8 empty] | СП Сантехнические работы - внутренние (трубопроводы, водопровод, канализация, отопление, газоснабжение, вентиляция и кондиционирование воздуха)
|  | Всего по позиции | [21 empty] | Всего по позиции
201 | ТССЦ-301-8139 | Воздуховоды типа: ALUDUCT (POLAR BEAR) неизолированные гибкие диаметром 127 мм |  |  | 4: м2; 7: 1,1775 | [5 empty] | Воздуховоды типа: ALUDUCT (POLAR BEAR) неизолированные гибкие диаметром 127 мм
(Сантехнические работы - внутренние (трубопроводы, водопровод, канализация, отопление, газоснабжение, вентиляция и кондиционирование воздуха))
|  | Объем=0.125*3.14*3 | [23 empty] | Объем=0.125*3.14*3
202 | ТССЦ-301-8140 | Воздуховоды типа: ALUDUCT (POLAR BEAR) неизолированные гибкие диаметром 160 мм |  |  | 4: м2; 7: 77,872 | [5 empty] | Воздуховоды типа: ALUDUCT (POLAR BEAR) неизолированные гибкие диаметром 160 мм
(Сантехнические работы - внутренние (трубопроводы, водопровод, канализация, отопление, газоснабжение, вентиляция и кондиционирование воздуха))
|  | Объем=0.160*3.14*155 | [23 empty] | Объем=0.160*3.14*155
203 | ТССЦ-301-8141 | Воздуховоды типа: ALUDUCT (POLAR BEAR) неизолированные гибкие диаметром 203 мм |  |  | 4: м2; 7: 72,848 | [5 empty] | Воздуховоды типа: ALUDUCT (POLAR BEAR) неизолированные гибкие диаметром 203 мм
(Сантехнические работы - внутренние (трубопроводы, водопровод, канализация, отопление, газоснабжение, вентиляция и кондиционирование воздуха))
|  | Объем=0.2*3.14*116 | [23 empty] | Объем=0.2*3.14*116
204 | ТЕР20-01-001-04 | Прокладка гибких воздуховодов диаметром до 250 мм |  |  | 4: 100 м2 поверхности воздуховодов; 7: 0,4082 | [5 empty] | Прокладка гибких воздуховодов диаметром до 250 мм
|  | Объем=(40,82) / 100 | [23 empty] | Объем=(40,82) / 100
| 1 | ОТ | [17 empty] | ОТ
| 2 | ЭМ | [17 empty] | ЭМ
| 3 | в т.ч. ОТм | [17 empty] | в т.ч. ОТм
| 4 | М | [17 empty] | М
| 101-9430 | Сетки в рамках |  |  | 4: м2; 5: 0; 7: 0 | [7 empty] | Сетки в рамках
| 301-9066 | Воздуховоды металлические |  |  | 4: м2; 5: 100; 7: 40,82 | [7 empty] | Воздуховоды металлические
| 301-9110 | Дроссель-клапаны в патрубке |  |  | 4: шт.; 5: 0; 7: 0 | [7 empty] | Дроссель-клапаны в патрубке
| 301-9240 | Крепления |  |  | 4: кг; 5: 0; 7: 0 | [7 empty] | Крепления
| 301-9520 | Шиберы |  |  | 4: шт.; 5: 0; 7: 0 | [7 empty] | Шиберы
| 301-9640 | Заглушки питометражных лючков |  |  | 4: шт.; 5: 0; 7: 0 | [7 empty] | Заглушки питометражных лючков
|  | ЗТ |  |  | 4: чел.-ч; 5: 167,86; 7: 68,520452 | [8 empty] | ЗТ
|  | ЗТм |  |  | 4: чел.-ч; 5: 0,52; 7: 0,212264 | [8 empty] | ЗТм
|  | Итого по расценке | [20 empty] | Итого по расценке
|  | ФОТ | [19 empty] | ФОТ
| Приказ Минстроя России № 812/пр от 21.12.2020 Прил. п.16 | НР Сантехнические работы - внутренние (трубопроводы, водопровод, канализация, отопление, газоснабжение, вентиляция и кондиционирование воздуха) |  |  | 4: %; 5: 121; 7: 121 | [8 empty] | НР Сантехнические работы - внутренние (трубопроводы, водопровод, канализация, отопление, газоснабжение, вентиляция и кондиционирование воздуха)
| Приказ Минстроя России № 774/пр от 11.12.2020 Прил. п.16 | СП Сантехнические работы - внутренние (трубопроводы, водопровод, канализация, отопление, газоснабжение, вентиляция и кондиционирование воздуха) |  |  | 4: %; 5: 72; 7: 72 | [8 empty] | СП Сантехнические работы - внутренние (трубопроводы, водопровод, канализация, отопление, газоснабжение, вентиляция и кондиционирование воздуха)
|  | Всего по позиции | [21 empty] | Всего по позиции
205 | ТССЦ-301-8142 | Воздуховоды типа: ALUDUCT (POLAR BEAR) неизолированные гибкие диаметром 254 мм |  |  | 4: м2; 7: 40,82 | [5 empty] | Воздуховоды типа: ALUDUCT (POLAR BEAR) неизолированные гибкие диаметром 254 мм
(Сантехнические работы - внутренние (трубопроводы, водопровод, канализация, отопление, газоснабжение, вентиляция и кондиционирование воздуха))
|  | Объем=0.250*3.14*52 | [23 empty] | Объем=0.250*3.14*52
206 | ТЕР16-05-001-01 | Установка вентилей, задвижек, затворов, клапанов обратных, кранов проходных на трубопроводах из стальных труб диаметром: до 25 мм |  |  | 4: 1 шт.; 7: 2 | [5 empty] | Установка вентилей, задвижек, затворов, клапанов обратных, кранов проходных на трубопроводах из стальных труб диаметром: до 25 мм
| 1 | ОТ | [17 empty] | ОТ
| 2 | ЭМ | [17 empty] | ЭМ
| 4 | М | [17 empty] | М
| 302-9009 | Арматура трубопроводная фланцевая |  |  | 4: шт.; 5: 1; 7: 2 | [7 empty] | Арматура трубопроводная фланцевая
|  | ЗТ |  |  | 4: чел.-ч; 5: 1,47; 7: 2,94 | [8 empty] | ЗТ
|  | Итого по расценке | [20 empty] | Итого по расценке
|  | ФОТ | [19 empty] | ФОТ
| Приказ Минстроя России № 812/пр от 21.12.2020 Прил. п.16 | НР Сантехнические работы - внутренние (трубопроводы, водопровод, канализация, отопление, газоснабжение, вентиляция и кондиционирование воздуха) |  |  | 4: %; 5: 121; 7: 121 | [8 empty] | НР Сантехнические работы - внутренние (трубопроводы, водопровод, канализация, отопление, газоснабжение, вентиляция и кондиционирование воздуха)
| Приказ Минстроя России № 774/пр от 11.12.2020 Прил. п.16 | СП Сантехнические работы - внутренние (трубопроводы, водопровод, канализация, отопление, газоснабжение, вентиляция и кондиционирование воздуха) |  |  | 4: %; 5: 72; 7: 72 | [8 empty] | СП Сантехнические работы - внутренние (трубопроводы, водопровод, канализация, отопление, газоснабжение, вентиляция и кондиционирование воздуха)
|  | Всего по позиции | [21 empty] | Всего по позиции
207 | ТССЦ-302-1302 | Вентили проходные муфтовые: 15кч18п2 для воды давлением 1,6 МПа (16 кгс/см2), диаметром 15 мм |  |  | 4: шт.; 7: 2 | [5 empty] | Вентили проходные муфтовые: 15кч18п2 для воды давлением 1,6 МПа (16 кгс/см2), диаметром 15 мм
(Сантехнические работы - внутренние (трубопроводы, водопровод, канализация, отопление, газоснабжение, вентиляция и кондиционирование воздуха))
208 | ТЕР16-02-002-01 | Прокладка трубопроводов водоснабжения из стальных водогазопроводных оцинкованных труб диаметром: 15 мм |  |  | 4: 100 м трубопровода; 7: 0,23 | [5 empty] | Прокладка трубопроводов водоснабжения из стальных водогазопроводных оцинкованных труб диаметром: 15 мм
|  | Объем=23 / 100 | [23 empty] | Объем=23 / 100
| 1 | ОТ | [17 empty] | ОТ
| 2 | ЭМ | [17 empty] | ЭМ
| 3 | в т.ч. ОТм | [17 empty] | в т.ч. ОТм
| 4 | М | [17 empty] | М
| 103-9140 | Арматура муфтовая |  |  | 4: шт.; 5: 0; 7: 0 | [7 empty] | Арматура муфтовая
| 301-9240 | Крепления |  |  | 4: кг; 5: 0; 7: 0 | [7 empty] | Крепления
|  | ЗТ |  |  | 4: чел.-ч; 5: 37,07; 7: 8,5261 | [8 empty] | ЗТ
|  | ЗТм |  |  | 4: чел.-ч; 5: 0,15; 7: 0,0345 | [8 empty] | ЗТм
|  | Итого по расценке | [20 empty] | Итого по расценке
|  | ФОТ | [19 empty] | ФОТ
| Приказ Минстроя России № 812/пр от 21.12.2020 Прил. п.16 | НР Сантехнические работы - внутренние (трубопроводы, водопровод, канализация, отопление, газоснабжение, вентиляция и кондиционирование воздуха) |  |  | 4: %; 5: 121; 7: 121 | [8 empty] | НР Сантехнические работы - внутренние (трубопроводы, водопровод, канализация, отопление, газоснабжение, вентиляция и кондиционирование воздуха)
| Приказ Минстроя России № 774/пр от 11.12.2020 Прил. п.16 | СП Сантехнические работы - внутренние (трубопроводы, водопровод, канализация, отопление, газоснабжение, вентиляция и кондиционирование воздуха) |  |  | 4: %; 5: 72; 7: 72 | [8 empty] | СП Сантехнические работы - внутренние (трубопроводы, водопровод, канализация, отопление, газоснабжение, вентиляция и кондиционирование воздуха)
|  | Всего по позиции | [21 empty] | Всего по позиции
209 | ТССЦ-301-1911 | Дроссель-клапаны в обечайке с сектором управления из тонколистовой оцинкованной и сортовой стали: прямоугольные периметром до 600 мм |  |  | 4: шт.; 7: 64 | [5 empty] | Дроссель-клапаны в обечайке с сектором управления из тонколистовой оцинкованной и сортовой стали: прямоугольные периметром до 600 мм
(Сантехнические работы - внутренние (трубопроводы, водопровод, канализация, отопление, газоснабжение, вентиляция и кондиционирование воздуха))
|  | Объем=9+3+42+1+9 | [23 empty] | Объем=9+3+42+1+9
210 | ТССЦ-301-1912 | Дроссель-клапаны в обечайке с сектором управления из тонколистовой оцинкованной и сортовой стали: прямоугольные периметром до 1000 мм |  |  | 4: шт.; 7: 12 | [5 empty] | Дроссель-клапаны в обечайке с сектором управления из тонколистовой оцинкованной и сортовой стали: прямоугольные периметром до 1000 мм
(Сантехнические работы - внутренние (трубопроводы, водопровод, канализация, отопление, газоснабжение, вентиляция и кондиционирование воздуха))
|  | Объем=3+1+5+1+2 | [23 empty] | Объем=3+1+5+1+2
211 | ТССЦ-301-1913 | Дроссель-клапаны в обечайке с сектором управления из тонколистовой оцинкованной и сортовой стали: прямоугольные периметром до 1600 мм |  |  | 4: шт.; 7: 2 | [5 empty] | Дроссель-клапаны в обечайке с сектором управления из тонколистовой оцинкованной и сортовой стали: прямоугольные периметром до 1600 мм
(Сантехнические работы - внутренние (трубопроводы, водопровод, канализация, отопление, газоснабжение, вентиляция и кондиционирование воздуха))
|  | Объем=1+1 | [23 empty] | Объем=1+1
212 | ТССЦ-301-1901 | Дроссель-клапаны в обечайке с сектором управления из тонколистовой оцинкованной и сортовой стали: круглые диаметром до 280 мм |  |  | 4: шт.; 7: 6 | [5 empty] | Дроссель-клапаны в обечайке с сектором управления из тонколистовой оцинкованной и сортовой стали: круглые диаметром до 280 мм
(Сантехнические работы - внутренние (трубопроводы, водопровод, канализация, отопление, газоснабжение, вентиляция и кондиционирование воздуха))
|  | Объем=1+3+2 | [23 empty] | Объем=1+3+2
213 | ТЕР20-02-004-06 | Установка клапанов обратных: периметром до 1600 мм |  |  | 4: 1 клапан; 7: 5 | [5 empty] | Установка клапанов обратных: периметром до 1600 мм
|  | Объем=2+1+1+1 | [23 empty] | Объем=2+1+1+1
| 1 | ОТ | [17 empty] | ОТ
| 2 | ЭМ | [17 empty] | ЭМ
| 4 | М | [17 empty] | М
| 301-9170 | Клапаны |  |  | 4: шт.; 5: 1; 7: 5 | [7 empty] | Клапаны
|  | ЗТ |  |  | 4: чел.-ч; 5: 1,28; 7: 6,4 | [8 empty] | ЗТ
|  | Итого по расценке | [20 empty] | Итого по расценке
|  | ФОТ | [19 empty] | ФОТ
| Приказ Минстроя России № 812/пр от 21.12.2020 Прил. п.16 | НР Сантехнические работы - внутренние (трубопроводы, водопровод, канализация, отопление, газоснабжение, вентиляция и кондиционирование воздуха) |  |  | 4: %; 5: 121; 7: 121 | [8 empty] | НР Сантехнические работы - внутренние (трубопроводы, водопровод, канализация, отопление, газоснабжение, вентиляция и кондиционирование воздуха)
| Приказ Минстроя России № 774/пр от 11.12.2020 Прил. п.16 | СП Сантехнические работы - внутренние (трубопроводы, водопровод, канализация, отопление, газоснабжение, вентиляция и кондиционирование воздуха) |  |  | 4: %; 5: 72; 7: 72 | [8 empty] | СП Сантехнические работы - внутренние (трубопроводы, водопровод, канализация, отопление, газоснабжение, вентиляция и кондиционирование воздуха)
|  | Всего по позиции | [21 empty] | Всего по позиции
214 | Цена поставщика | Клапан обратный лепестковый ТЮЛЬПАН-2-350х450 |  |  | 4: шт; 7: 2 | [5 empty] | Клапан обратный лепестковый ТЮЛЬПАН-2-350х450
(Материалы)
|  | Цена=10333,92/6,48/1,2 | [22 empty] | Цена=10333,92/6,48/1,2
215 | Цена поставщика | Клапан обратный лепестковый ТЮЛЬПАН-2-300х250 | [16 empty] | Клапан обратный лепестковый ТЮЛЬПАН-2-300х250 | bar: 4; 7
(Материалы)
|  | Цена=10011,91/6,48/1,2 | [22 empty] | Цена=10011,91/6,48/1,2
216 | Цена поставщика | Клапан обратный лепестковый ТЮЛЬПАН-2-200х500 | [16 empty] | Клапан обратный лепестковый ТЮЛЬПАН-2-200х500 | bar: 4; 7
(Материалы)
|  | Цена=10177,52/6,48/1,2 | [22 empty] | Цена=10177,52/6,48/1,2
217 | Цена поставщика | Клапан обратный лепестковый ТЮЛЬПАН-2-250х450 | [16 empty] | Клапан обратный лепестковый ТЮЛЬПАН-2-250х450 | bar: 4; 7
(Материалы)
|  | Цена=10062,52/6,48/1,2 | [22 empty] | Цена=10062,52/6,48/1,2
218 | ТЕР20-02-004-07 | Установка клапанов обратных: периметром до 2400 мм |  |  | 4: 1 клапан; 7: 3 | [5 empty] | Установка клапанов обратных: периметром до 2400 мм
|  | Объем=1+1+1 | [23 empty] | Объем=1+1+1
| 1 | ОТ | [17 empty] | ОТ
| 2 | ЭМ | [17 empty] | ЭМ
| 3 | в т.ч. ОТм | [17 empty] | в т.ч. ОТм
| 4 | М | [17 empty] | М
| 301-9170 | Клапаны |  |  | 4: шт.; 5: 1; 7: 3 | [7 empty] | Клапаны
|  | ЗТ |  |  | 4: чел.-ч; 5: 2,08; 7: 6,24 | [8 empty] | ЗТ
|  | ЗТм |  |  | 4: чел.-ч; 5: 0,01; 7: 0,03 | [8 empty] | ЗТм
|  | Итого по расценке | [20 empty] | Итого по расценке
|  | ФОТ | [19 empty] | ФОТ
| Приказ Минстроя России № 812/пр от 21.12.2020 Прил. п.16 | НР Сантехнические работы - внутренние (трубопроводы, водопровод, канализация, отопление, газоснабжение, вентиляция и кондиционирование воздуха) |  |  | 4: %; 5: 121; 7: 121 | [8 empty] | НР Сантехнические работы - внутренние (трубопроводы, водопровод, канализация, отопление, газоснабжение, вентиляция и кондиционирование воздуха)
| Приказ Минстроя России № 774/пр от 11.12.2020 Прил. п.16 | СП Сантехнические работы - внутренние (трубопроводы, водопровод, канализация, отопление, газоснабжение, вентиляция и кондиционирование воздуха) |  |  | 4: %; 5: 72; 7: 72 | [8 empty] | СП Сантехнические работы - внутренние (трубопроводы, водопровод, канализация, отопление, газоснабжение, вентиляция и кондиционирование воздуха)
|  | Всего по позиции | [21 empty] | Всего по позиции
219 | Цена поставщика | Клапан обратный лепестковый ТЮЛЬПАН-2-600х350 | [16 empty] | Клапан обратный лепестковый ТЮЛЬПАН-2-600х350 | bar: 4; 7
(Материалы)
|  | Цена=11028,49/6,48/1,2 | [22 empty] | Цена=11028,49/6,48/1,2
220 | Цена поставщика | Клапан обратный лепестковый ТЮЛЬПАН-2-800х250 | [16 empty] | Клапан обратный лепестковый ТЮЛЬПАН-2-800х250 | bar: 4; 7
(Материалы)
|  | Цена=12075,01/6,48/1,2 | [22 empty] | Цена=12075,01/6,48/1,2
221 | Цена поставщика | Клапан обратный лепестковый ТЮЛЬПАН-2-300х600 | [16 empty] | Клапан обратный лепестковый ТЮЛЬПАН-2-300х600 | bar: 4; 7
(Материалы)
|  | Цена=10913,49/6,48/1,2 | [22 empty] | Цена=10913,49/6,48/1,2
|  | Итоги по разделу 1 Приточная вентиляция : | [24 empty] | Итоги по разделу 1 Приточная вентиляция :
|  | Итого прямые затраты (справочно) | [25 empty] | Итого прямые затраты (справочно)
|  | Строительные работы | [25 empty] | Строительные работы
|  | Монтажные работы | [25 empty] | Монтажные работы
|  | Оборудование | [25 empty] | Оборудование
|  | Итого ФОТ (справочно) | [25 empty] | Итого ФОТ (справочно)
|  | Итого накладные расходы (справочно) | [25 empty] | Итого накладные расходы (справочно)
|  | Итого сметная прибыль (справочно) | [25 empty] | Итого сметная прибыль (справочно)
|  | Итого по разделу 1 Приточная вентиляция | [26 empty] | Итого по разделу 1 Приточная вентиляция
Раздел 2. Автоматизация приточных и вытяжных систем | [16 empty] | Раздел 2. Автоматизация приточных и вытяжных систем
222 | ТЕРм11-02-001-01 | Реле перепада для контроля запыленности фильтра |  |  | 4: 1 шт.; 7: 26 | [5 empty] | Реле перепада для контроля запыленности фильтра
| 1 | ОТ | [17 empty] | ОТ
| 4 | М | [17 empty] | М
|  | ЗТ |  |  | 4: чел.-ч; 5: 1,03; 7: 26,78 | [8 empty] | ЗТ
|  | Итого по расценке | [20 empty] | Итого по расценке
|  | ФОТ | [19 empty] | ФОТ
| Приказ № 812/пр от 21.12.2020 Прил. п.53 | НР Приборы, средства автоматизации и вычислительной техники |  |  | 4: %; 5: 90; 7: 90 | [8 empty] | НР Приборы, средства автоматизации и вычислительной техники
| Приказ № 774/пр от 11.12.2020 Прил. п.53 | СП Приборы, средства автоматизации и вычислительной техники |  |  | 4: %; 5: 46; 7: 46 | [8 empty] | СП Приборы, средства автоматизации и вычислительной техники
|  | Всего по позиции | [21 empty] | Всего по позиции
223 | ТЕРм11-02-001-01 | Реле перепада для контроля работы вентилятора |  |  | 4: 1 шт.; 7: 13 | [5 empty] | Реле перепада для контроля работы вентилятора
| 1 | ОТ | [17 empty] | ОТ
| 4 | М | [17 empty] | М
|  | ЗТ |  |  | 4: чел.-ч; 5: 1,03; 7: 13,39 | [8 empty] | ЗТ
|  | Итого по расценке | [20 empty] | Итого по расценке
|  | ФОТ | [19 empty] | ФОТ
| Приказ № 812/пр от 21.12.2020 Прил. п.53 | НР Приборы, средства автоматизации и вычислительной техники |  |  | 4: %; 5: 90; 7: 90 | [8 empty] | НР Приборы, средства автоматизации и вычислительной техники
| Приказ № 774/пр от 11.12.2020 Прил. п.53 | СП Приборы, средства автоматизации и вычислительной техники |  |  | 4: %; 5: 46; 7: 46 | [8 empty] | СП Приборы, средства автоматизации и вычислительной техники
|  | Всего по позиции | [21 empty] | Всего по позиции
224 | ТЕРм11-02-002-01 | Термостат защиты от замораживания по воздуху |  |  | 4: 1 шт.; 7: 13 | [5 empty] | Термостат защиты от замораживания по воздуху
| 1 | ОТ | [17 empty] | ОТ
| 4 | М | [17 empty] | М
|  | ЗТ |  |  | 4: чел.-ч; 5: 2,06; 7: 26,78 | [8 empty] | ЗТ
|  | Итого по расценке | [20 empty] | Итого по расценке
|  | ФОТ | [19 empty] | ФОТ
| Приказ № 812/пр от 21.12.2020 Прил. п.53 | НР Приборы, средства автоматизации и вычислительной техники |  |  | 4: %; 5: 90; 7: 90 | [8 empty] | НР Приборы, средства автоматизации и вычислительной техники
| Приказ № 774/пр от 11.12.2020 Прил. п.53 | СП Приборы, средства автоматизации и вычислительной техники |  |  | 4: %; 5: 46; 7: 46 | [8 empty] | СП Приборы, средства автоматизации и вычислительной техники
|  | Всего по позиции | [21 empty] | Всего по позиции
225 | ТЕРм11-02-002-01 | Датчик защиты от замораживания по воде |  |  | 4: 1 шт.; 7: 13 | [5 empty] | Датчик защиты от замораживания по воде
| 1 | ОТ | [17 empty] | ОТ
| 4 | М | [17 empty] | М
|  | ЗТ |  |  | 4: чел.-ч; 5: 2,06; 7: 26,78 | [8 empty] | ЗТ
|  | Итого по расценке | [20 empty] | Итого по расценке
|  | ФОТ | [19 empty] | ФОТ
| Приказ № 812/пр от 21.12.2020 Прил. п.53 | НР Приборы, средства автоматизации и вычислительной техники |  |  | 4: %; 5: 90; 7: 90 | [8 empty] | НР Приборы, средства автоматизации и вычислительной техники
| Приказ № 774/пр от 11.12.2020 Прил. п.53 | СП Приборы, средства автоматизации и вычислительной техники |  |  | 4: %; 5: 46; 7: 46 | [8 empty] | СП Приборы, средства автоматизации и вычислительной техники
|  | Всего по позиции | [21 empty] | Всего по позиции
226 | ТЕРм11-02-002-01 | Канальный датчик температуры приточного воздуха |  |  | 4: 1 шт.; 7: 13 | [5 empty] | Канальный датчик температуры приточного воздуха
| 1 | ОТ | [17 empty] | ОТ
| 4 | М | [17 empty] | М
|  | ЗТ |  |  | 4: чел.-ч; 5: 2,06; 7: 26,78 | [8 empty] | ЗТ
|  | Итого по расценке | [20 empty] | Итого по расценке
|  | ФОТ | [19 empty] | ФОТ
| Приказ № 812/пр от 21.12.2020 Прил. п.53 | НР Приборы, средства автоматизации и вычислительной техники |  |  | 4: %; 5: 90; 7: 90 | [8 empty] | НР Приборы, средства автоматизации и вычислительной техники
| Приказ № 774/пр от 11.12.2020 Прил. п.53 | СП Приборы, средства автоматизации и вычислительной техники |  |  | 4: %; 5: 46; 7: 46 | [8 empty] | СП Приборы, средства автоматизации и вычислительной техники
|  | Всего по позиции | [21 empty] | Всего по позиции
227 | ТЕРм11-06-001-01 | Шкаф приборов управления автоматики |  |  | 4: 1 шт.; 7: 13 | [5 empty] | Шкаф приборов управления автоматики
| 1 | ОТ | [17 empty] | ОТ
| 2 | ЭМ | [17 empty] | ЭМ
| 3 | в т.ч. ОТм | [17 empty] | в т.ч. ОТм
| 4 | М | [17 empty] | М
|  | ЗТ |  |  | 4: чел.-ч; 5: 5,15; 7: 66,95 | [8 empty] | ЗТ
|  | ЗТм |  |  | 4: чел.-ч; 5: 0,04; 7: 0,52 | [8 empty] | ЗТм
|  | Итого по расценке | [20 empty] | Итого по расценке
|  | ФОТ | [19 empty] | ФОТ
| Приказ № 812/пр от 21.12.2020 Прил. п.53 | НР Приборы, средства автоматизации и вычислительной техники |  |  | 4: %; 5: 90; 7: 90 | [8 empty] | НР Приборы, средства автоматизации и вычислительной техники
| Приказ № 774/пр от 11.12.2020 Прил. п.53 | СП Приборы, средства автоматизации и вычислительной техники |  |  | 4: %; 5: 46; 7: 46 | [8 empty] | СП Приборы, средства автоматизации и вычислительной техники
|  | Всего по позиции | [21 empty] | Всего по позиции
228 О | Цена поставщика | П1 Комплект автоматики |  |  | 4: компл; 7: 1 | [5 empty] | П1 Комплект автоматики
(Оборудование)
|  | Цена=168844,1/4,87/1,2 | [22 empty] | Цена=168844,1/4,87/1,2
229 О | Цена поставщика | П2 Комплект автоматики |  |  | 4: компл; 7: 1 | [5 empty] | П2 Комплект автоматики
(Оборудование)
|  | Цена=168071,44/4,87/1,2 | [22 empty] | Цена=168071,44/4,87/1,2
230 О | Цена поставщика | П3 Комплект автоматики |  |  | 4: компл; 7: 1 | [5 empty] | П3 Комплект автоматики
(Оборудование)
|  | Цена=168071,44/4,87/1,2 | [22 empty] | Цена=168071,44/4,87/1,2
231 О | Цена поставщика | П4 Комплект автоматики |  |  | 4: компл; 7: 1 | [5 empty] | П4 Комплект автоматики
(Оборудование)
|  | Цена=168071,44/4,87/1,2 | [22 empty] | Цена=168071,44/4,87/1,2
232 О | Цена поставщика | П5 Комплект автоматики |  |  | 4: компл; 7: 1 | [5 empty] | П5 Комплект автоматики
(Оборудование)
|  | Цена=168071,44/4,87/1,2 | [22 empty] | Цена=168071,44/4,87/1,2
233 О | Цена поставщика | П6 Комплект автоматики |  |  | 4: компл; 7: 1 | [5 empty] | П6 Комплект автоматики
(Оборудование)
|  | Цена=168071,44/4,87/1,2 | [22 empty] | Цена=168071,44/4,87/1,2
234 О | Цена поставщика | П7 Комплект автоматики |  |  | 4: компл; 7: 1 | [5 empty] | П7 Комплект автоматики
(Оборудование)
|  | Цена=168071,44/4,87/1,2 | [22 empty] | Цена=168071,44/4,87/1,2
235 О | Цена поставщика | П8 Комплект автоматики |  |  | 4: компл; 7: 1 | [5 empty] | П8 Комплект автоматики
(Оборудование)
|  | Цена=168071,44/4,87/1,2 | [22 empty] | Цена=168071,44/4,87/1,2
236 О | Цена поставщика | П9 Комплект автоматики |  |  | 4: компл; 7: 1 | [5 empty] | П9 Комплект автоматики
(Оборудование)
|  | Цена=168071,44/4,87/1,2 | [22 empty] | Цена=168071,44/4,87/1,2
237 О | Цена поставщика | П10 Комплект автоматики |  |  | 4: компл; 7: 1 | [5 empty] | П10 Комплект автоматики
(Оборудование)
|  | Цена=168071,44/4,87/1,2 | [22 empty] | Цена=168071,44/4,87/1,2
238 О | Цена поставщика | П11 Комплект автоматики |  |  | 4: компл; 7: 1 | [5 empty] | П11 Комплект автоматики
(Оборудование)
|  | Цена=168071,44/4,87/1,2 | [22 empty] | Цена=168071,44/4,87/1,2
239 О | Цена поставщика | П12 Комплект автоматики |  |  | 4: компл; 7: 1 | [5 empty] | П12 Комплект автоматики
(Оборудование)
|  | Цена=168071,44/4,87/1,2 | [22 empty] | Цена=168071,44/4,87/1,2
240 О | Цена поставщика | П13 Комплект автоматики |  |  | 4: компл; 7: 1 | [5 empty] | П13 Комплект автоматики
(Оборудование)
|  | Цена=168071,44/4,87/1,2 | [22 empty] | Цена=168071,44/4,87/1,2
Кабельные трассы | [17 empty] | Кабельные трассы
241 | ТЕРм08-02-148-01 | Кабель до 35 кВ в проложенных трубах, блоках и коробах, масса 1 м кабеля: до 1 кг |  |  | 4: 100 м кабеля; 7: 12,53 | [5 empty] | Кабель до 35 кВ в проложенных трубах, блоках и коробах, масса 1 м кабеля: до 1 кг
|  | Объем=(179+179+179+179+179+179+179) / 100 | [23 empty] | Объем=(179+179+179+179+179+179+179) / 100
| 1 | ОТ | [17 empty] | ОТ
| 2 | ЭМ | [17 empty] | ЭМ
| 3 | в т.ч. ОТм | [17 empty] | в т.ч. ОТм
| 4 | М | [17 empty] | М
|  | ЗТ |  |  | 4: чел.-ч; 5: 9,92; 7: 124,2976 | [8 empty] | ЗТ
|  | ЗТм |  |  | 4: чел.-ч; 5: 0,2; 7: 2,506 | [8 empty] | ЗТм
|  | Итого по расценке | [20 empty] | Итого по расценке
|  | ФОТ | [19 empty] | ФОТ
| Приказ Минстроя России № 812/пр от 21.12.2020 Прил. п.49.3 | НР Электротехнические установки на других объектах |  |  | 4: %; 5: 97; 7: 97 | [8 empty] | НР Электротехнические установки на других объектах
| Приказ Минстроя России № 774/пр от 11.12.2020 Прил. п.49.3 | СП Электротехнические установки на других объектах |  |  | 4: %; 5: 51; 7: 51 | [8 empty] | СП Электротехнические установки на других объектах
|  | Всего по позиции | [21 empty] | Всего по позиции
242 | ТССЦ-501-1906 | Кабели парной скрутки огнестойкие для систем пожарной сигнализации с однопроволочными медными жилами, изоляцией из кремнийорганической резины, оболочкой из безгалогенной полимерной композиции, не распространяющий горение, с низким дымо- и газовыделением, марки: КПСнг(А)-FRHF 2х2х0,75 |  |  | 4: 1000 м; 7: 0,716 | [5 empty] | Кабели парной скрутки огнестойкие для систем пожарной сигнализации с однопроволочными медными жилами, изоляцией из кремнийорганической резины, оболочкой из безгалогенной полимерной композиции, не распространяющий горение, с низким дымо- и газовыделением, марки: КПСнг(А)-FRHF 2х2х0,75
(Электротехнические установки на других объектах)
|  | Объем=(179+179+179+179) / 1000 | [23 empty] | Объем=(179+179+179+179) / 1000
243 | ТССЦ-501-1901 | Кабели парной скрутки огнестойкие для систем пожарной сигнализации с однопроволочными медными жилами, изоляцией из кремнийорганической резины, оболочкой из безгалогенной полимерной композиции, не распространяющий горение, с низким дымо- и газовыделением, с экраном из алюмолавсановой ленты, марки: КПСЭнг(А)-FRHF 2х2х0,75 |  |  | 4: 1000 м; 7: 0,358 | [5 empty] | Кабели парной скрутки огнестойкие для систем пожарной сигнализации с однопроволочными медными жилами, изоляцией из кремнийорганической резины, оболочкой из безгалогенной полимерной композиции, не распространяющий горение, с низким дымо- и газовыделением, с экраном из алюмолавсановой ленты, марки: КПСЭнг(А)-FRHF 2х2х0,75
(Электротехнические установки на других объектах)
|  | Объем=(179+179) / 1000 | [23 empty] | Объем=(179+179) / 1000
244 | ТССЦ-501-8491 | Кабель силовой с медными жилами с поливинилхлоридной изоляцией и оболочкой, не распространяющий горение, с низким дымо- и газовыделением марки: ВВГнг-LS, с числом жил - 4 и сечением 1,5 мм2 |  |  | 4: 1000 м; 7: 0,179 | [5 empty] | Кабель силовой с медными жилами с поливинилхлоридной изоляцией и оболочкой, не распространяющий горение, с низким дымо- и газовыделением марки: ВВГнг-LS, с числом жил - 4 и сечением 1,5 мм2
(Электротехнические установки на других объектах)
|  | Объем=179 / 1000 | [23 empty] | Объем=179 / 1000
245 | ТЕРм08-02-409-01 | Труба винипластовая по установленным конструкциям, по стенам и колоннам с креплением скобами, диаметр: до 25 мм |  |  | 4: 100 м; 7: 3 | [5 empty] | Труба винипластовая по установленным конструкциям, по стенам и колоннам с креплением скобами, диаметр: до 25 мм
|  | Объем=300 / 100 | [23 empty] | Объем=300 / 100
| 1 | ОТ | [17 empty] | ОТ
| 2 | ЭМ | [17 empty] | ЭМ
| 3 | в т.ч. ОТм | [17 empty] | в т.ч. ОТм
| 4 | М | [17 empty] | М
|  | ЗТ |  |  | 4: чел.-ч; 5: 19,04; 7: 57,12 | [8 empty] | ЗТ
|  | ЗТм |  |  | 4: чел.-ч; 5: 0,09; 7: 0,27 | [8 empty] | ЗТм
|  | Итого по расценке | [20 empty] | Итого по расценке
|  | ФОТ | [19 empty] | ФОТ
| Приказ Минстроя России № 812/пр от 21.12.2020 Прил. п.49.3 | НР Электротехнические установки на других объектах |  |  | 4: %; 5: 97; 7: 97 | [8 empty] | НР Электротехнические установки на других объектах
| Приказ Минстроя России № 774/пр от 11.12.2020 Прил. п.49.3 | СП Электротехнические установки на других объектах |  |  | 4: %; 5: 51; 7: 51 | [8 empty] | СП Электротехнические установки на других объектах
|  | Всего по позиции | [21 empty] | Всего по позиции
246 | ТССЦ-103-1058 | Гофротруба ПВХ с протяжкой диаметром 32 мм |  |  | 4: 10 м; 7: 30 | [5 empty] | Гофротруба ПВХ с протяжкой диаметром 32 мм
(Электротехнические установки на других объектах)
|  | Объем=300 / 10 | [23 empty] | Объем=300 / 10
247 | ТЕРм08-02-395-01 | Лоток металлический штампованный по установленным конструкциям, ширина лотка: до 200 мм |  |  | 4: 1 т; 7: 0,063 | [5 empty] | Лоток металлический штампованный по установленным конструкциям, ширина лотка: до 200 мм
|  | Объем=1,5*42/1000 | [23 empty] | Объем=1,5*42/1000
| 1 | ОТ | [17 empty] | ОТ
| 2 | ЭМ | [17 empty] | ЭМ
| 3 | в т.ч. ОТм | [17 empty] | в т.ч. ОТм
| 4 | М | [17 empty] | М
|  | ЗТ |  |  | 4: чел.-ч; 5: 54; 7: 3,402 | [8 empty] | ЗТ
|  | ЗТм |  |  | 4: чел.-ч; 5: 1,25; 7: 0,07875 | [8 empty] | ЗТм
|  | Итого по расценке | [20 empty] | Итого по расценке
|  | ФОТ | [19 empty] | ФОТ
| Приказ Минстроя России № 812/пр от 21.12.2020 Прил. п.49.3 | НР Электротехнические установки на других объектах |  |  | 4: %; 5: 97; 7: 97 | [8 empty] | НР Электротехнические установки на других объектах
| Приказ Минстроя России № 774/пр от 11.12.2020 Прил. п.49.3 | СП Электротехнические установки на других объектах |  |  | 4: %; 5: 51; 7: 51 | [8 empty] | СП Электротехнические установки на других объектах
|  | Всего по позиции | [21 empty] | Всего по позиции
248 | ТССЦ-509-5584 | Лоток перфорированный 150х50 мм, длиной 3000 мм |  |  | 4: шт.; 7: 42 | [5 empty] | Лоток перфорированный 150х50 мм, длиной 3000 мм
(Электротехнические установки на других объектах)
|  | Итоги по разделу 2 Автоматизация приточных и вытяжных систем : | [24 empty] | Итоги по разделу 2 Автоматизация приточных и вытяжных систем :
|  | Итого прямые затраты (справочно) | [25 empty] | Итого прямые затраты (справочно)
|  | Монтажные работы | [25 empty] | Монтажные работы
|  | Оборудование | [25 empty] | Оборудование
|  | Итого ФОТ (справочно) | [25 empty] | Итого ФОТ (справочно)
|  | Итого накладные расходы (справочно) | [25 empty] | Итого накладные расходы (справочно)
|  | Итого сметная прибыль (справочно) | [25 empty] | Итого сметная прибыль (справочно)
|  | Итого по разделу 2 Автоматизация приточных и вытяжных систем | [26 empty] | Итого по разделу 2 Автоматизация приточных и вытяжных систем
Раздел 3. Теплоснабжение установок П1-П13 | [16 empty] | Раздел 3. Теплоснабжение установок П1-П13
249 | ТЕР16-05-001-01 | Установка вентилей, задвижек, затворов, клапанов обратных, кранов проходных на трубопроводах из стальных труб диаметром: до 25 мм |  |  | 4: 1 шт.; 7: 44 | [5 empty] | Установка вентилей, задвижек, затворов, клапанов обратных, кранов проходных на трубопроводах из стальных труб диаметром: до 25 мм
| 1 | ОТ | [17 empty] | ОТ
| 2 | ЭМ | [17 empty] | ЭМ
| 4 | М | [17 empty] | М
| 302-9009 | Арматура трубопроводная фланцевая |  |  | 4: шт.; 5: 1; 7: 44 | [7 empty] | Арматура трубопроводная фланцевая
|  | ЗТ |  |  | 4: чел.-ч; 5: 1,47; 7: 64,68 | [8 empty] | ЗТ
|  | Итого по расценке | [20 empty] | Итого по расценке
|  | ФОТ | [19 empty] | ФОТ
| Приказ Минстроя России № 812/пр от 21.12.2020 Прил. п.16 | НР Сантехнические работы - внутренние (трубопроводы, водопровод, канализация, отопление, газоснабжение, вентиляция и кондиционирование воздуха) |  |  | 4: %; 5: 121; 7: 121 | [8 empty] | НР Сантехнические работы - внутренние (трубопроводы, водопровод, канализация, отопление, газоснабжение, вентиляция и кондиционирование воздуха)
| Приказ Минстроя России № 774/пр от 11.12.2020 Прил. п.16 | СП Сантехнические работы - внутренние (трубопроводы, водопровод, канализация, отопление, газоснабжение, вентиляция и кондиционирование воздуха) |  |  | 4: %; 5: 72; 7: 72 | [8 empty] | СП Сантехнические работы - внутренние (трубопроводы, водопровод, канализация, отопление, газоснабжение, вентиляция и кондиционирование воздуха)
|  | Всего по позиции | [21 empty] | Всего по позиции
250 | ТССЦ-302-1302 | Вентили проходные муфтовые: 15кч18п2 для воды давлением 1,6 МПа (16 кгс/см2), диаметром 15 мм |  |  | 4: шт.; 7: 44 | [5 empty] | Вентили проходные муфтовые: 15кч18п2 для воды давлением 1,6 МПа (16 кгс/см2), диаметром 15 мм
(Сантехнические работы - внутренние (трубопроводы, водопровод, канализация, отопление, газоснабжение, вентиляция и кондиционирование воздуха))
251 | ТЕР16-06-001-01 | Установка узлов регулирующих |  |  | 4: 1 узел; 7: 13 | [5 empty] | Установка узлов регулирующих
| 1 | ОТ | [17 empty] | ОТ
| 2 | ЭМ | [17 empty] | ЭМ
| 3 | в т.ч. ОТм | [17 empty] | в т.ч. ОТм
| 4 | М | [17 empty] | М
|  | ЗТ |  |  | 4: чел.-ч; 5: 9,52; 7: 123,76 | [8 empty] | ЗТ
|  | ЗТм |  |  | 4: чел.-ч; 5: 0,04; 7: 0,52 | [8 empty] | ЗТм
|  | Итого по расценке | [20 empty] | Итого по расценке
|  | ФОТ | [19 empty] | ФОТ
| Приказ Минстроя России № 812/пр от 21.12.2020 Прил. п.16 | НР Сантехнические работы - внутренние (трубопроводы, водопровод, канализация, отопление, газоснабжение, вентиляция и кондиционирование воздуха) |  |  | 4: %; 5: 121; 7: 121 | [8 empty] | НР Сантехнические работы - внутренние (трубопроводы, водопровод, канализация, отопление, газоснабжение, вентиляция и кондиционирование воздуха)
| Приказ Минстроя России № 774/пр от 11.12.2020 Прил. п.16 | СП Сантехнические работы - внутренние (трубопроводы, водопровод, канализация, отопление, газоснабжение, вентиляция и кондиционирование воздуха) |  |  | 4: %; 5: 72; 7: 72 | [8 empty] | СП Сантехнические работы - внутренние (трубопроводы, водопровод, канализация, отопление, газоснабжение, вентиляция и кондиционирование воздуха)
|  | Всего по позиции | [21 empty] | Всего по позиции
252 | ТЕР18-06-003-10 | Установка воздухоотводчиков |  |  | 4: 1 шт.; 7: 28 | [5 empty] | Установка воздухоотводчиков
| 1 | ОТ | [17 empty] | ОТ
| 2 | ЭМ | [17 empty] | ЭМ
| 3 | в т.ч. ОТм | [17 empty] | в т.ч. ОТм
| 4 | М | [17 empty] | М
|  | ЗТ |  |  | 4: чел.-ч; 5: 1,66; 7: 46,48 | [8 empty] | ЗТ
|  | ЗТм |  |  | 4: чел.-ч; 5: 0,02; 7: 0,56 | [8 empty] | ЗТм
|  | Итого по расценке | [20 empty] | Итого по расценке
|  | ФОТ | [19 empty] | ФОТ
| Приказ Минстроя России № 812/пр от 21.12.2020 Прил. п.16 | НР Сантехнические работы - внутренние (трубопроводы, водопровод, канализация, отопление, газоснабжение, вентиляция и кондиционирование воздуха) |  |  | 4: %; 5: 121; 7: 121 | [8 empty] | НР Сантехнические работы - внутренние (трубопроводы, водопровод, канализация, отопление, газоснабжение, вентиляция и кондиционирование воздуха)
| Приказ Минстроя России № 774/пр от 11.12.2020 Прил. п.16 | СП Сантехнические работы - внутренние (трубопроводы, водопровод, канализация, отопление, газоснабжение, вентиляция и кондиционирование воздуха) |  |  | 4: %; 5: 72; 7: 72 | [8 empty] | СП Сантехнические работы - внутренние (трубопроводы, водопровод, канализация, отопление, газоснабжение, вентиляция и кондиционирование воздуха)
|  | Всего по позиции | [21 empty] | Всего по позиции
253 | ТЕР16-05-001-01 | Установка вентилей, задвижек, затворов, клапанов обратных, кранов проходных на трубопроводах из стальных труб диаметром: до 25 мм |  |  | 4: 1 шт.; 7: 2 | [5 empty] | Установка вентилей, задвижек, затворов, клапанов обратных, кранов проходных на трубопроводах из стальных труб диаметром: до 25 мм
| 1 | ОТ | [17 empty] | ОТ
| 2 | ЭМ | [17 empty] | ЭМ
| 4 | М | [17 empty] | М
| 302-9009 | Арматура трубопроводная фланцевая |  |  | 4: шт.; 5: 1; 7: 2 | [7 empty] | Арматура трубопроводная фланцевая
|  | ЗТ |  |  | 4: чел.-ч; 5: 1,47; 7: 2,94 | [8 empty] | ЗТ
|  | Итого по расценке | [20 empty] | Итого по расценке
|  | ФОТ | [19 empty] | ФОТ
| Приказ Минстроя России № 812/пр от 21.12.2020 Прил. п.16 | НР Сантехнические работы - внутренние (трубопроводы, водопровод, канализация, отопление, газоснабжение, вентиляция и кондиционирование воздуха) |  |  | 4: %; 5: 121; 7: 121 | [8 empty] | НР Сантехнические работы - внутренние (трубопроводы, водопровод, канализация, отопление, газоснабжение, вентиляция и кондиционирование воздуха)
| Приказ Минстроя России № 774/пр от 11.12.2020 Прил. п.16 | СП Сантехнические работы - внутренние (трубопроводы, водопровод, канализация, отопление, газоснабжение, вентиляция и кондиционирование воздуха) |  |  | 4: %; 5: 72; 7: 72 | [8 empty] | СП Сантехнические работы - внутренние (трубопроводы, водопровод, канализация, отопление, газоснабжение, вентиляция и кондиционирование воздуха)
|  | Всего по позиции | [21 empty] | Всего по позиции
254 | ТССЦ-301-7751 | Клапан автоматический балансировочный: ASV-PV с внутренней резьбой, с изменяемой настройкой, со спускным краном и импульсной трубкой, диапазоном перепада давления 0,02-0,04 МПа (0,2-0,4 кгс/см2), диаметром 25 мм |  |  | 4: шт.; 7: 2 | [5 empty] | Клапан автоматический балансировочный: ASV-PV с внутренней резьбой, с изменяемой настройкой, со спускным краном и импульсной трубкой, диапазоном перепада давления 0,02-0,04 МПа (0,2-0,4 кгс/см2), диаметром 25 мм
(Сантехнические работы - внутренние (трубопроводы, водопровод, канализация, отопление, газоснабжение, вентиляция и кондиционирование воздуха))
255 | ТЕР16-05-001-02 | Установка вентилей, задвижек, затворов, клапанов обратных, кранов проходных на трубопроводах из стальных труб диаметром: до 50 мм |  |  | 4: 1 шт.; 7: 3 | [5 empty] | Установка вентилей, задвижек, затворов, клапанов обратных, кранов проходных на трубопроводах из стальных труб диаметром: до 50 мм
|  | Объем=1+1+1 | [23 empty] | Объем=1+1+1
| 1 | ОТ | [17 empty] | ОТ
| 2 | ЭМ | [17 empty] | ЭМ
| 4 | М | [17 empty] | М
| 302-9009 | Арматура трубопроводная фланцевая |  |  | 4: шт.; 5: 1; 7: 3 | [7 empty] | Арматура трубопроводная фланцевая
|  | ЗТ |  |  | 4: чел.-ч; 5: 1,47; 7: 4,41 | [8 empty] | ЗТ
|  | Итого по расценке | [20 empty] | Итого по расценке
|  | ФОТ | [19 empty] | ФОТ
| Приказ Минстроя России № 812/пр от 21.12.2020 Прил. п.16 | НР Сантехнические работы - внутренние (трубопроводы, водопровод, канализация, отопление, газоснабжение, вентиляция и кондиционирование воздуха) |  |  | 4: %; 5: 121; 7: 121 | [8 empty] | НР Сантехнические работы - внутренние (трубопроводы, водопровод, канализация, отопление, газоснабжение, вентиляция и кондиционирование воздуха)
| Приказ Минстроя России № 774/пр от 11.12.2020 Прил. п.16 | СП Сантехнические работы - внутренние (трубопроводы, водопровод, канализация, отопление, газоснабжение, вентиляция и кондиционирование воздуха) |  |  | 4: %; 5: 72; 7: 72 | [8 empty] | СП Сантехнические работы - внутренние (трубопроводы, водопровод, канализация, отопление, газоснабжение, вентиляция и кондиционирование воздуха)
|  | Всего по позиции | [21 empty] | Всего по позиции
256 | ТССЦ-301-7752 | Клапан автоматический балансировочный: ASV-PV с внутренней резьбой, с изменяемой настройкой, со спускным краном и импульсной трубкой, диапазоном перепада давления 0,02-0,04 МПа (0,2-0,4 кгс/см2), диаметром 32 мм |  |  | 4: шт.; 7: 1 | [5 empty] | Клапан автоматический балансировочный: ASV-PV с внутренней резьбой, с изменяемой настройкой, со спускным краном и импульсной трубкой, диапазоном перепада давления 0,02-0,04 МПа (0,2-0,4 кгс/см2), диаметром 32 мм
(Сантехнические работы - внутренние (трубопроводы, водопровод, канализация, отопление, газоснабжение, вентиляция и кондиционирование воздуха))
257 | ТССЦ-301-7753 | Клапан автоматический балансировочный: ASV-PV с внутренней резьбой, с изменяемой настройкой, со спускным краном и импульсной трубкой, диапазоном перепада давления 0,02-0,04 МПа (0,2-0,4 кгс/см2), диаметром 40 мм |  |  | 4: шт.; 7: 1 | [5 empty] | Клапан автоматический балансировочный: ASV-PV с внутренней резьбой, с изменяемой настройкой, со спускным краном и импульсной трубкой, диапазоном перепада давления 0,02-0,04 МПа (0,2-0,4 кгс/см2), диаметром 40 мм
(Сантехнические работы - внутренние (трубопроводы, водопровод, канализация, отопление, газоснабжение, вентиляция и кондиционирование воздуха))
258 | ТССЦ-301-7756 | Клапан автоматический балансировочный: ASV-PV с наружной резьбой, с изменяемой настройкой, со спускным краном и импульсной трубкой, диапазоном перепада давления 0,005-0,025 МПа (0,05-0,25 кгс/см2), диаметром 50 мм |  |  | 4: шт.; 7: 1 | [5 empty] | Клапан автоматический балансировочный: ASV-PV с наружной резьбой, с изменяемой настройкой, со спускным краном и импульсной трубкой, диапазоном перепада давления 0,005-0,025 МПа (0,05-0,25 кгс/см2), диаметром 50 мм
(Сантехнические работы - внутренние (трубопроводы, водопровод, канализация, отопление, газоснабжение, вентиляция и кондиционирование воздуха))
259 | ТЕР16-05-001-02 | Установка вентилей, задвижек, затворов, клапанов обратных, кранов проходных на трубопроводах из стальных труб диаметром: до 50 мм |  |  | 4: 1 шт.; 7: 5 | [5 empty] | Установка вентилей, задвижек, затворов, клапанов обратных, кранов проходных на трубопроводах из стальных труб диаметром: до 50 мм
|  | Объем=2+1+2 | [23 empty] | Объем=2+1+2
| 1 | ОТ | [17 empty] | ОТ
| 2 | ЭМ | [17 empty] | ЭМ
| 4 | М | [17 empty] | М
| 302-9009 | Арматура трубопроводная фланцевая |  |  | 4: шт.; 5: 1; 7: 5 | [7 empty] | Арматура трубопроводная фланцевая
|  | ЗТ |  |  | 4: чел.-ч; 5: 1,47; 7: 7,35 | [8 empty] | ЗТ
|  | Итого по расценке | [20 empty] | Итого по расценке
|  | ФОТ | [19 empty] | ФОТ
| Приказ Минстроя России № 812/пр от 21.12.2020 Прил. п.16 | НР Сантехнические работы - внутренние (трубопроводы, водопровод, канализация, отопление, газоснабжение, вентиляция и кондиционирование воздуха) |  |  | 4: %; 5: 121; 7: 121 | [8 empty] | НР Сантехнические работы - внутренние (трубопроводы, водопровод, канализация, отопление, газоснабжение, вентиляция и кондиционирование воздуха)
| Приказ Минстроя России № 774/пр от 11.12.2020 Прил. п.16 | СП Сантехнические работы - внутренние (трубопроводы, водопровод, канализация, отопление, газоснабжение, вентиляция и кондиционирование воздуха) |  |  | 4: %; 5: 72; 7: 72 | [8 empty] | СП Сантехнические работы - внутренние (трубопроводы, водопровод, канализация, отопление, газоснабжение, вентиляция и кондиционирование воздуха)
|  | Всего по позиции | [21 empty] | Всего по позиции
260 | ТССЦ-301-7735 | Клапан балансировочный запорно-измерительный ASV-I: с внутренней резьбой, с фиксацией настройки и с двумя измерительными ниппелями, давлением 1,6 МПа (16 кгс/см2), диаметром 32 мм |  |  | 4: шт.; 7: 2 | [5 empty] | Клапан балансировочный запорно-измерительный ASV-I: с внутренней резьбой, с фиксацией настройки и с двумя измерительными ниппелями, давлением 1,6 МПа (16 кгс/см2), диаметром 32 мм
(Сантехнические работы - внутренние (трубопроводы, водопровод, канализация, отопление, газоснабжение, вентиляция и кондиционирование воздуха))
261 | ТССЦ-301-7736 | Клапан балансировочный запорно-измерительный ASV-I: с внутренней резьбой, с фиксацией настройки и с двумя измерительными ниппелями, давлением 1,6 МПа (16 кгс/см2), диаметром 40 мм |  |  | 4: шт.; 7: 1 | [5 empty] | Клапан балансировочный запорно-измерительный ASV-I: с внутренней резьбой, с фиксацией настройки и с двумя измерительными ниппелями, давлением 1,6 МПа (16 кгс/см2), диаметром 40 мм
(Сантехнические работы - внутренние (трубопроводы, водопровод, канализация, отопление, газоснабжение, вентиляция и кондиционирование воздуха))
262 | ТССЦ-301-7737 | Клапан балансировочный запорно-измерительный ASV-I: с наружной резьбой, с фиксацией настройки и с двумя измерительными ниппелями, давлением 1,6 МПа (16 кгс/см2), диаметром 50 мм |  |  | 4: шт.; 7: 2 | [5 empty] | Клапан балансировочный запорно-измерительный ASV-I: с наружной резьбой, с фиксацией настройки и с двумя измерительными ниппелями, давлением 1,6 МПа (16 кгс/см2), диаметром 50 мм
(Сантехнические работы - внутренние (трубопроводы, водопровод, канализация, отопление, газоснабжение, вентиляция и кондиционирование воздуха))
263 | ТЕР16-05-001-03 | Установка вентилей, задвижек, затворов, клапанов обратных, кранов проходных на трубопроводах из стальных труб диаметром: до 100 мм |  |  | 4: 1 шт.; 7: 2 | [5 empty] | Установка вентилей, задвижек, затворов, клапанов обратных, кранов проходных на трубопроводах из стальных труб диаметром: до 100 мм
| 1 | ОТ | [17 empty] | ОТ
| 2 | ЭМ | [17 empty] | ЭМ
| 3 | в т.ч. ОТм | [17 empty] | в т.ч. ОТм
| 4 | М | [17 empty] | М
| 302-9009 | Арматура трубопроводная фланцевая |  |  | 4: шт.; 5: 1; 7: 2 | [7 empty] | Арматура трубопроводная фланцевая
|  | ЗТ |  |  | 4: чел.-ч; 5: 2,91; 7: 5,82 | [8 empty] | ЗТ
|  | ЗТм |  |  | 4: чел.-ч; 5: 0,02; 7: 0,04 | [8 empty] | ЗТм
|  | Итого по расценке | [20 empty] | Итого по расценке
|  | ФОТ | [19 empty] | ФОТ
| Приказ Минстроя России № 812/пр от 21.12.2020 Прил. п.16 | НР Сантехнические работы - внутренние (трубопроводы, водопровод, канализация, отопление, газоснабжение, вентиляция и кондиционирование воздуха) |  |  | 4: %; 5: 121; 7: 121 | [8 empty] | НР Сантехнические работы - внутренние (трубопроводы, водопровод, канализация, отопление, газоснабжение, вентиляция и кондиционирование воздуха)
| Приказ Минстроя России № 774/пр от 11.12.2020 Прил. п.16 | СП Сантехнические работы - внутренние (трубопроводы, водопровод, канализация, отопление, газоснабжение, вентиляция и кондиционирование воздуха) |  |  | 4: %; 5: 72; 7: 72 | [8 empty] | СП Сантехнические работы - внутренние (трубопроводы, водопровод, канализация, отопление, газоснабжение, вентиляция и кондиционирование воздуха)
|  | Всего по позиции | [21 empty] | Всего по позиции
264 | ТССЦ-301-7757 | Клапан автоматический балансировочный: ASV-PV с наружной резьбой, с изменяемой настройкой, со спускным краном и импульсной трубкой, диапазоном перепада давления 0,06-0,1 МПа (0,6-1,0 кгс/см2), диаметром 65 мм |  |  | 4: шт.; 7: 1 | [5 empty] | Клапан автоматический балансировочный: ASV-PV с наружной резьбой, с изменяемой настройкой, со спускным краном и импульсной трубкой, диапазоном перепада давления 0,06-0,1 МПа (0,6-1,0 кгс/см2), диаметром 65 мм
(Сантехнические работы - внутренние (трубопроводы, водопровод, канализация, отопление, газоснабжение, вентиляция и кондиционирование воздуха))
265 | ТССЦ-301-7606 | Клапан балансировочный ручной фланцевый MSV-F2, давлением: 1,6 МПа (16 кгс/см2), диаметром 65 мм |  |  | 4: шт.; 7: 1 | [5 empty] | Клапан балансировочный ручной фланцевый MSV-F2, давлением: 1,6 МПа (16 кгс/см2), диаметром 65 мм
(Сантехнические работы - внутренние (трубопроводы, водопровод, канализация, отопление, газоснабжение, вентиляция и кондиционирование воздуха))
266 | ТЕР16-02-002-03 | Прокладка трубопроводов водоснабжения из стальных водогазопроводных оцинкованных труб диаметром: 25 мм |  |  | 4: 100 м трубопровода; 7: 0,22 | [5 empty] | Прокладка трубопроводов водоснабжения из стальных водогазопроводных оцинкованных труб диаметром: 25 мм
|  | Объем=22 / 100 | [23 empty] | Объем=22 / 100
| 1 | ОТ | [17 empty] | ОТ
| 2 | ЭМ | [17 empty] | ЭМ
| 3 | в т.ч. ОТм | [17 empty] | в т.ч. ОТм
| 4 | М | [17 empty] | М
| 103-9140 | Арматура муфтовая |  |  | 4: шт.; 5: 0; 7: 0 | [7 empty] | Арматура муфтовая
| 301-9240 | Крепления |  |  | 4: кг; 5: 0; 7: 0 | [7 empty] | Крепления
|  | ЗТ |  |  | 4: чел.-ч; 5: 37,07; 7: 8,1554 | [8 empty] | ЗТ
|  | ЗТм |  |  | 4: чел.-ч; 5: 0,15; 7: 0,033 | [8 empty] | ЗТм
|  | Итого по расценке | [20 empty] | Итого по расценке
|  | ФОТ | [19 empty] | ФОТ
| Приказ Минстроя России № 812/пр от 21.12.2020 Прил. п.16 | НР Сантехнические работы - внутренние (трубопроводы, водопровод, канализация, отопление, газоснабжение, вентиляция и кондиционирование воздуха) |  |  | 4: %; 5: 121; 7: 121 | [8 empty] | НР Сантехнические работы - внутренние (трубопроводы, водопровод, канализация, отопление, газоснабжение, вентиляция и кондиционирование воздуха)
| Приказ Минстроя России № 774/пр от 11.12.2020 Прил. п.16 | СП Сантехнические работы - внутренние (трубопроводы, водопровод, канализация, отопление, газоснабжение, вентиляция и кондиционирование воздуха) |  |  | 4: %; 5: 72; 7: 72 | [8 empty] | СП Сантехнические работы - внутренние (трубопроводы, водопровод, канализация, отопление, газоснабжение, вентиляция и кондиционирование воздуха)
|  | Всего по позиции | [21 empty] | Всего по позиции
267 | ТЕР16-02-002-04 | Прокладка трубопроводов водоснабжения из стальных водогазопроводных оцинкованных труб диаметром: 32 мм |  |  | 4: 100 м трубопровода; 7: 0,9 | [5 empty] | Прокладка трубопроводов водоснабжения из стальных водогазопроводных оцинкованных труб диаметром: 32 мм
|  | Объем=90 / 100 | [23 empty] | Объем=90 / 100
| 1 | ОТ | [17 empty] | ОТ
| 2 | ЭМ | [17 empty] | ЭМ
| 3 | в т.ч. ОТм | [17 empty] | в т.ч. ОТм
| 4 | М | [17 empty] | М
| 103-9140 | Арматура муфтовая |  |  | 4: шт.; 5: 0; 7: 0 | [7 empty] | Арматура муфтовая
| 301-9240 | Крепления |  |  | 4: кг; 5: 0; 7: 0 | [7 empty] | Крепления
|  | ЗТ |  |  | 4: чел.-ч; 5: 37,07; 7: 33,363 | [8 empty] | ЗТ
|  | ЗТм |  |  | 4: чел.-ч; 5: 0,15; 7: 0,135 | [8 empty] | ЗТм
|  | Итого по расценке | [20 empty] | Итого по расценке
|  | ФОТ | [19 empty] | ФОТ
| Приказ Минстроя России № 812/пр от 21.12.2020 Прил. п.16 | НР Сантехнические работы - внутренние (трубопроводы, водопровод, канализация, отопление, газоснабжение, вентиляция и кондиционирование воздуха) |  |  | 4: %; 5: 121; 7: 121 | [8 empty] | НР Сантехнические работы - внутренние (трубопроводы, водопровод, канализация, отопление, газоснабжение, вентиляция и кондиционирование воздуха)
| Приказ Минстроя России № 774/пр от 11.12.2020 Прил. п.16 | СП Сантехнические работы - внутренние (трубопроводы, водопровод, канализация, отопление, газоснабжение, вентиляция и кондиционирование воздуха) |  |  | 4: %; 5: 72; 7: 72 | [8 empty] | СП Сантехнические работы - внутренние (трубопроводы, водопровод, канализация, отопление, газоснабжение, вентиляция и кондиционирование воздуха)
|  | Всего по позиции | [21 empty] | Всего по позиции
268 | ТЕР16-02-002-05 | Прокладка трубопроводов водоснабжения из стальных водогазопроводных оцинкованных труб диаметром: 40 мм |  |  | 4: 100 м трубопровода; 7: 1,12 | [5 empty] | Прокладка трубопроводов водоснабжения из стальных водогазопроводных оцинкованных труб диаметром: 40 мм
|  | Объем=112 / 100 | [23 empty] | Объем=112 / 100
| 1 | ОТ | [17 empty] | ОТ
| 2 | ЭМ | [17 empty] | ЭМ
| 3 | в т.ч. ОТм | [17 empty] | в т.ч. ОТм
| 4 | М | [17 empty] | М
| 103-9140 | Арматура муфтовая |  |  | 4: шт.; 5: 0; 7: 0 | [7 empty] | Арматура муфтовая
| 301-9240 | Крепления |  |  | 4: кг; 5: 0; 7: 0 | [7 empty] | Крепления
|  | ЗТ |  |  | 4: чел.-ч; 5: 37,07; 7: 41,5184 | [8 empty] | ЗТ
|  | ЗТм |  |  | 4: чел.-ч; 5: 0,15; 7: 0,168 | [8 empty] | ЗТм
|  | Итого по расценке | [20 empty] | Итого по расценке
|  | ФОТ | [19 empty] | ФОТ
| Приказ Минстроя России № 812/пр от 21.12.2020 Прил. п.16 | НР Сантехнические работы - внутренние (трубопроводы, водопровод, канализация, отопление, газоснабжение, вентиляция и кондиционирование воздуха) |  |  | 4: %; 5: 121; 7: 121 | [8 empty] | НР Сантехнические работы - внутренние (трубопроводы, водопровод, канализация, отопление, газоснабжение, вентиляция и кондиционирование воздуха)
| Приказ Минстроя России № 774/пр от 11.12.2020 Прил. п.16 | СП Сантехнические работы - внутренние (трубопроводы, водопровод, канализация, отопление, газоснабжение, вентиляция и кондиционирование воздуха) |  |  | 4: %; 5: 72; 7: 72 | [8 empty] | СП Сантехнические работы - внутренние (трубопроводы, водопровод, канализация, отопление, газоснабжение, вентиляция и кондиционирование воздуха)
|  | Всего по позиции | [21 empty] | Всего по позиции
269 | ТЕР16-02-002-06 | Прокладка трубопроводов водоснабжения из стальных водогазопроводных оцинкованных труб диаметром: 50 мм |  |  | 4: 100 м трубопровода; 7: 1,34 | [5 empty] | Прокладка трубопроводов водоснабжения из стальных водогазопроводных оцинкованных труб диаметром: 50 мм
|  | Объем=134 / 100 | [23 empty] | Объем=134 / 100
| 1 | ОТ | [17 empty] | ОТ
| 2 | ЭМ | [17 empty] | ЭМ
| 3 | в т.ч. ОТм | [17 empty] | в т.ч. ОТм
| 4 | М | [17 empty] | М
| 103-9140 | Арматура муфтовая |  |  | 4: шт.; 5: 0; 7: 0 | [7 empty] | Арматура муфтовая
| 301-9240 | Крепления |  |  | 4: кг; 5: 0; 7: 0 | [7 empty] | Крепления
|  | ЗТ |  |  | 4: чел.-ч; 5: 47,63; 7: 63,8242 | [8 empty] | ЗТ
|  | ЗТм |  |  | 4: чел.-ч; 5: 0,21; 7: 0,2814 | [8 empty] | ЗТм
|  | Итого по расценке | [20 empty] | Итого по расценке
|  | ФОТ | [19 empty] | ФОТ
| Приказ Минстроя России № 812/пр от 21.12.2020 Прил. п.16 | НР Сантехнические работы - внутренние (трубопроводы, водопровод, канализация, отопление, газоснабжение, вентиляция и кондиционирование воздуха) |  |  | 4: %; 5: 121; 7: 121 | [8 empty] | НР Сантехнические работы - внутренние (трубопроводы, водопровод, канализация, отопление, газоснабжение, вентиляция и кондиционирование воздуха)
| Приказ Минстроя России № 774/пр от 11.12.2020 Прил. п.16 | СП Сантехнические работы - внутренние (трубопроводы, водопровод, канализация, отопление, газоснабжение, вентиляция и кондиционирование воздуха) |  |  | 4: %; 5: 72; 7: 72 | [8 empty] | СП Сантехнические работы - внутренние (трубопроводы, водопровод, канализация, отопление, газоснабжение, вентиляция и кондиционирование воздуха)
|  | Всего по позиции | [21 empty] | Всего по позиции
270 | ТЕР16-02-005-03 | Прокладка трубопроводов отопления и водоснабжения из стальных электросварных труб диаметром: 65 мм |  |  | 4: 100 м трубопровода; 7: 0,5 | [5 empty] | Прокладка трубопроводов отопления и водоснабжения из стальных электросварных труб диаметром: 65 мм
|  | Объем=50 / 100 | [23 empty] | Объем=50 / 100
| 1 | ОТ | [17 empty] | ОТ
| 2 | ЭМ | [17 empty] | ЭМ
| 3 | в т.ч. ОТм | [17 empty] | в т.ч. ОТм
| 4 | М | [17 empty] | М
| 301-9240 | Крепления |  |  | 4: кг; 5: 0; 7: 0 | [7 empty] | Крепления
|  | ЗТ |  |  | 4: чел.-ч; 5: 72,16; 7: 36,08 | [8 empty] | ЗТ
|  | ЗТм |  |  | 4: чел.-ч; 5: 0,23; 7: 0,115 | [8 empty] | ЗТм
|  | Итого по расценке | [20 empty] | Итого по расценке
|  | ФОТ | [19 empty] | ФОТ
| Приказ Минстроя России № 812/пр от 21.12.2020 Прил. п.16 | НР Сантехнические работы - внутренние (трубопроводы, водопровод, канализация, отопление, газоснабжение, вентиляция и кондиционирование воздуха) |  |  | 4: %; 5: 121; 7: 121 | [8 empty] | НР Сантехнические работы - внутренние (трубопроводы, водопровод, канализация, отопление, газоснабжение, вентиляция и кондиционирование воздуха)
| Приказ Минстроя России № 774/пр от 11.12.2020 Прил. п.16 | СП Сантехнические работы - внутренние (трубопроводы, водопровод, канализация, отопление, газоснабжение, вентиляция и кондиционирование воздуха) |  |  | 4: %; 5: 72; 7: 72 | [8 empty] | СП Сантехнические работы - внутренние (трубопроводы, водопровод, канализация, отопление, газоснабжение, вентиляция и кондиционирование воздуха)
|  | Всего по позиции | [21 empty] | Всего по позиции
271 | ТЕР16-02-005-04 | Прокладка трубопроводов отопления и водоснабжения из стальных электросварных труб диаметром: 80 мм |  |  | 4: 100 м трубопровода; 7: 0,98 | [5 empty] | Прокладка трубопроводов отопления и водоснабжения из стальных электросварных труб диаметром: 80 мм
|  | Объем=98 / 100 | [23 empty] | Объем=98 / 100
| 1 | ОТ | [17 empty] | ОТ
| 2 | ЭМ | [17 empty] | ЭМ
| 3 | в т.ч. ОТм | [17 empty] | в т.ч. ОТм
| 4 | М | [17 empty] | М
| 301-9240 | Крепления |  |  | 4: кг; 5: 0; 7: 0 | [7 empty] | Крепления
|  | ЗТ |  |  | 4: чел.-ч; 5: 79,75; 7: 78,155 | [8 empty] | ЗТ
|  | ЗТм |  |  | 4: чел.-ч; 5: 0,37; 7: 0,3626 | [8 empty] | ЗТм
|  | Итого по расценке | [20 empty] | Итого по расценке
|  | ФОТ | [19 empty] | ФОТ
| Приказ Минстроя России № 812/пр от 21.12.2020 Прил. п.16 | НР Сантехнические работы - внутренние (трубопроводы, водопровод, канализация, отопление, газоснабжение, вентиляция и кондиционирование воздуха) |  |  | 4: %; 5: 121; 7: 121 | [8 empty] | НР Сантехнические работы - внутренние (трубопроводы, водопровод, канализация, отопление, газоснабжение, вентиляция и кондиционирование воздуха)
| Приказ Минстроя России № 774/пр от 11.12.2020 Прил. п.16 | СП Сантехнические работы - внутренние (трубопроводы, водопровод, канализация, отопление, газоснабжение, вентиляция и кондиционирование воздуха) |  |  | 4: %; 5: 72; 7: 72 | [8 empty] | СП Сантехнические работы - внутренние (трубопроводы, водопровод, канализация, отопление, газоснабжение, вентиляция и кондиционирование воздуха)
|  | Всего по позиции | [21 empty] | Всего по позиции
272 | ТЕР16-02-005-05 | Прокладка трубопроводов отопления и водоснабжения из стальных электросварных труб диаметром: 100 мм |  |  | 4: 100 м трубопровода; 7: 0,7 | [5 empty] | Прокладка трубопроводов отопления и водоснабжения из стальных электросварных труб диаметром: 100 мм
|  | Объем=70 / 100 | [23 empty] | Объем=70 / 100
| 1 | ОТ | [17 empty] | ОТ
| 2 | ЭМ | [17 empty] | ЭМ
| 3 | в т.ч. ОТм | [17 empty] | в т.ч. ОТм
| 4 | М | [17 empty] | М
| 301-9240 | Крепления |  |  | 4: кг; 5: 0; 7: 0 | [7 empty] | Крепления
|  | ЗТ |  |  | 4: чел.-ч; 5: 79,75; 7: 55,825 | [8 empty] | ЗТ
|  | ЗТм |  |  | 4: чел.-ч; 5: 0,37; 7: 0,259 | [8 empty] | ЗТм
|  | Итого по расценке | [20 empty] | Итого по расценке
|  | ФОТ | [19 empty] | ФОТ
| Приказ Минстроя России № 812/пр от 21.12.2020 Прил. п.16 | НР Сантехнические работы - внутренние (трубопроводы, водопровод, канализация, отопление, газоснабжение, вентиляция и кондиционирование воздуха) |  |  | 4: %; 5: 121; 7: 121 | [8 empty] | НР Сантехнические работы - внутренние (трубопроводы, водопровод, канализация, отопление, газоснабжение, вентиляция и кондиционирование воздуха)
| Приказ Минстроя России № 774/пр от 11.12.2020 Прил. п.16 | СП Сантехнические работы - внутренние (трубопроводы, водопровод, канализация, отопление, газоснабжение, вентиляция и кондиционирование воздуха) |  |  | 4: %; 5: 72; 7: 72 | [8 empty] | СП Сантехнические работы - внутренние (трубопроводы, водопровод, канализация, отопление, газоснабжение, вентиляция и кондиционирование воздуха)
|  | Всего по позиции | [21 empty] | Всего по позиции
273 | ТЕР16-02-005-06 | Прокладка трубопроводов отопления и водоснабжения из стальных электросварных труб диаметром: 125 мм |  |  | 4: 100 м трубопровода; 7: 0,26 | [5 empty] | Прокладка трубопроводов отопления и водоснабжения из стальных электросварных труб диаметром: 125 мм
|  | Объем=26 / 100 | [23 empty] | Объем=26 / 100
| 1 | ОТ | [17 empty] | ОТ
| 2 | ЭМ | [17 empty] | ЭМ
| 3 | в т.ч. ОТм | [17 empty] | в т.ч. ОТм
| 4 | М | [17 empty] | М
| 301-9240 | Крепления |  |  | 4: кг; 5: 0; 7: 0 | [7 empty] | Крепления
|  | ЗТ |  |  | 4: чел.-ч; 5: 115,44; 7: 30,0144 | [8 empty] | ЗТ
|  | ЗТм |  |  | 4: чел.-ч; 5: 0,65; 7: 0,169 | [8 empty] | ЗТм
|  | Итого по расценке | [20 empty] | Итого по расценке
|  | ФОТ | [19 empty] | ФОТ
| Приказ Минстроя России № 812/пр от 21.12.2020 Прил. п.16 | НР Сантехнические работы - внутренние (трубопроводы, водопровод, канализация, отопление, газоснабжение, вентиляция и кондиционирование воздуха) |  |  | 4: %; 5: 121; 7: 121 | [8 empty] | НР Сантехнические работы - внутренние (трубопроводы, водопровод, канализация, отопление, газоснабжение, вентиляция и кондиционирование воздуха)
| Приказ Минстроя России № 774/пр от 11.12.2020 Прил. п.16 | СП Сантехнические работы - внутренние (трубопроводы, водопровод, канализация, отопление, газоснабжение, вентиляция и кондиционирование воздуха) |  |  | 4: %; 5: 72; 7: 72 | [8 empty] | СП Сантехнические работы - внутренние (трубопроводы, водопровод, канализация, отопление, газоснабжение, вентиляция и кондиционирование воздуха)
|  | Всего по позиции | [21 empty] | Всего по позиции
274 | ТЕР16-07-005-01 | Гидравлическое испытание трубопроводов систем отопления, водопровода и горячего водоснабжения диаметром: до 50 мм |  |  | 4: 100 м трубопровода; 7: 3,58 | [5 empty] | Гидравлическое испытание трубопроводов систем отопления, водопровода и горячего водоснабжения диаметром: до 50 мм
|  | Объем=0,22+0,9+1,12+1,34 | [23 empty] | Объем=0,22+0,9+1,12+1,34
| 1 | ОТ | [17 empty] | ОТ
| 2 | ЭМ | [17 empty] | ЭМ
| 4 | М | [17 empty] | М
|  | ЗТ |  |  | 4: чел.-ч; 5: 5,01; 7: 17,9358 | [8 empty] | ЗТ
|  | Итого по расценке | [20 empty] | Итого по расценке
|  | ФОТ | [19 empty] | ФОТ
| Приказ Минстроя России № 812/пр от 21.12.2020 Прил. п.16 | НР Сантехнические работы - внутренние (трубопроводы, водопровод, канализация, отопление, газоснабжение, вентиляция и кондиционирование воздуха) |  |  | 4: %; 5: 121; 7: 121 | [8 empty] | НР Сантехнические работы - внутренние (трубопроводы, водопровод, канализация, отопление, газоснабжение, вентиляция и кондиционирование воздуха)
| Приказ Минстроя России № 774/пр от 11.12.2020 Прил. п.16 | СП Сантехнические работы - внутренние (трубопроводы, водопровод, канализация, отопление, газоснабжение, вентиляция и кондиционирование воздуха) |  |  | 4: %; 5: 72; 7: 72 | [8 empty] | СП Сантехнические работы - внутренние (трубопроводы, водопровод, канализация, отопление, газоснабжение, вентиляция и кондиционирование воздуха)
|  | Всего по позиции | [21 empty] | Всего по позиции
275 | ТЕР16-07-005-02 | Гидравлическое испытание трубопроводов систем отопления, водопровода и горячего водоснабжения диаметром: до 100 мм |  |  | 4: 100 м трубопровода; 7: 2,44 | [5 empty] | Гидравлическое испытание трубопроводов систем отопления, водопровода и горячего водоснабжения диаметром: до 100 мм
|  | Объем=0,5+0,98+0,7+0,26 | [23 empty] | Объем=0,5+0,98+0,7+0,26
| 1 | ОТ | [17 empty] | ОТ
| 2 | ЭМ | [17 empty] | ЭМ
| 4 | М | [17 empty] | М
|  | ЗТ |  |  | 4: чел.-ч; 5: 5,01; 7: 12,2244 | [8 empty] | ЗТ
|  | Итого по расценке | [20 empty] | Итого по расценке
|  | ФОТ | [19 empty] | ФОТ
| Приказ Минстроя России № 812/пр от 21.12.2020 Прил. п.16 | НР Сантехнические работы - внутренние (трубопроводы, водопровод, канализация, отопление, газоснабжение, вентиляция и кондиционирование воздуха) |  |  | 4: %; 5: 121; 7: 121 | [8 empty] | НР Сантехнические работы - внутренние (трубопроводы, водопровод, канализация, отопление, газоснабжение, вентиляция и кондиционирование воздуха)
| Приказ Минстроя России № 774/пр от 11.12.2020 Прил. п.16 | СП Сантехнические работы - внутренние (трубопроводы, водопровод, канализация, отопление, газоснабжение, вентиляция и кондиционирование воздуха) |  |  | 4: %; 5: 72; 7: 72 | [8 empty] | СП Сантехнические работы - внутренние (трубопроводы, водопровод, канализация, отопление, газоснабжение, вентиляция и кондиционирование воздуха)
|  | Всего по позиции | [21 empty] | Всего по позиции
276 | ТЕР18-06-003-07 | Установка воздухосборников наружным диаметром: 273 мм |  |  | 4: 1 шт.; 7: 4 | [5 empty] | Установка воздухосборников наружным диаметром: 273 мм
| 1 | ОТ | [17 empty] | ОТ
| 2 | ЭМ | [17 empty] | ЭМ
| 3 | в т.ч. ОТм | [17 empty] | в т.ч. ОТм
| 4 | М | [17 empty] | М
|  | ЗТ |  |  | 4: чел.-ч; 5: 1,21; 7: 4,84 | [8 empty] | ЗТ
|  | ЗТм |  |  | 4: чел.-ч; 5: 0,01; 7: 0,04 | [8 empty] | ЗТм
|  | Итого по расценке | [20 empty] | Итого по расценке
|  | ФОТ | [19 empty] | ФОТ
| Приказ Минстроя России № 812/пр от 21.12.2020 Прил. п.16 | НР Сантехнические работы - внутренние (трубопроводы, водопровод, канализация, отопление, газоснабжение, вентиляция и кондиционирование воздуха) |  |  | 4: %; 5: 121; 7: 121 | [8 empty] | НР Сантехнические работы - внутренние (трубопроводы, водопровод, канализация, отопление, газоснабжение, вентиляция и кондиционирование воздуха)
| Приказ Минстроя России № 774/пр от 11.12.2020 Прил. п.16 | СП Сантехнические работы - внутренние (трубопроводы, водопровод, канализация, отопление, газоснабжение, вентиляция и кондиционирование воздуха) |  |  | 4: %; 5: 72; 7: 72 | [8 empty] | СП Сантехнические работы - внутренние (трубопроводы, водопровод, канализация, отопление, газоснабжение, вентиляция и кондиционирование воздуха)
|  | Всего по позиции | [21 empty] | Всего по позиции
277 | ТЕР18-06-003-08 | Установка воздухосборников наружным диаметром: 325 мм |  |  | 4: 1 шт.; 7: 2 | [5 empty] | Установка воздухосборников наружным диаметром: 325 мм
| 1 | ОТ | [17 empty] | ОТ
| 2 | ЭМ | [17 empty] | ЭМ
| 3 | в т.ч. ОТм | [17 empty] | в т.ч. ОТм
| 4 | М | [17 empty] | М
|  | ЗТ |  |  | 4: чел.-ч; 5: 2,92; 7: 5,84 | [8 empty] | ЗТ
|  | ЗТм |  |  | 4: чел.-ч; 5: 0,02; 7: 0,04 | [8 empty] | ЗТм
|  | Итого по расценке | [20 empty] | Итого по расценке
|  | ФОТ | [19 empty] | ФОТ
| Приказ Минстроя России № 812/пр от 21.12.2020 Прил. п.16 | НР Сантехнические работы - внутренние (трубопроводы, водопровод, канализация, отопление, газоснабжение, вентиляция и кондиционирование воздуха) |  |  | 4: %; 5: 121; 7: 121 | [8 empty] | НР Сантехнические работы - внутренние (трубопроводы, водопровод, канализация, отопление, газоснабжение, вентиляция и кондиционирование воздуха)
| Приказ Минстроя России № 774/пр от 11.12.2020 Прил. п.16 | СП Сантехнические работы - внутренние (трубопроводы, водопровод, канализация, отопление, газоснабжение, вентиляция и кондиционирование воздуха) |  |  | 4: %; 5: 72; 7: 72 | [8 empty] | СП Сантехнические работы - внутренние (трубопроводы, водопровод, канализация, отопление, газоснабжение, вентиляция и кондиционирование воздуха)
|  | Всего по позиции | [21 empty] | Всего по позиции
278 | ТССЦ-301-1224 | Крепления для трубопроводов: кронштейны, планки, хомуты |  |  | 4: кг; 7: 396 | [5 empty] | Крепления для трубопроводов: кронштейны, планки, хомуты
(Сантехнические работы - внутренние (трубопроводы, водопровод, канализация, отопление, газоснабжение, вентиляция и кондиционирование воздуха))
279 | ТЕР09-03-039-01 | Монтаж опорных конструкций: для крепления трубопроводов внутри зданий и сооружений массой до 0,1 т |  |  | 4: 1 т конструкций; 7: 0,29 | [5 empty] | Монтаж опорных конструкций: для крепления трубопроводов внутри зданий и сооружений массой до 0,1 т
|  | Объем=290/1000 | [23 empty] | Объем=290/1000
| 1 | ОТ | [17 empty] | ОТ
| 2 | ЭМ | [17 empty] | ЭМ
| 3 | в т.ч. ОТм | [17 empty] | в т.ч. ОТм
| 4 | М | [17 empty] | М
| 201-9002 | Конструкции стальные |  |  | 4: т; 5: 1; 7: 0,29 | [7 empty] | Конструкции стальные
|  | ЗТ |  |  | 4: чел.-ч; 5: 80,22; 7: 23,2638 | [8 empty] | ЗТ
|  | ЗТм |  |  | 4: чел.-ч; 5: 0,11; 7: 0,0319 | [8 empty] | ЗТм
|  | Итого по расценке | [20 empty] | Итого по расценке
|  | ФОТ | [19 empty] | ФОТ
| Приказ № 812/пр от 21.12.2020 Прил. п.9 | НР Строительные металлические конструкции |  |  | 4: %; 5: 93; 7: 93 | [8 empty] | НР Строительные металлические конструкции
| Приказ № 774/пр от 11.12.2020 Прил. п.9 | СП Строительные металлические конструкции |  |  | 4: %; 5: 62; 7: 62 | [8 empty] | СП Строительные металлические конструкции
|  | Всего по позиции | [21 empty] | Всего по позиции
280 | ТССЦ-201-0889 | Опоры неподвижные из горячекатаных профилей для трубопроводов |  |  | 4: т; 7: 0,29 | [5 empty] | Опоры неподвижные из горячекатаных профилей для трубопроводов
(Строительные металлические конструкции)
|  | Объем=290/1000 | [23 empty] | Объем=290/1000
281 | ТЕР13-03-002-04 | Огрунтовка металлических поверхностей за один раз: грунтовкой ГФ-021 |  |  | 4: 100 м2 окрашиваемой поверхности; 7: 1,39 | [5 empty] | Огрунтовка металлических поверхностей за один раз: грунтовкой ГФ-021
|  | Объем=139 / 100 | [23 empty] | Объем=139 / 100
| 1 | ОТ | [17 empty] | ОТ
| 2 | ЭМ | [17 empty] | ЭМ
| 3 | в т.ч. ОТм | [17 empty] | в т.ч. ОТм
| 4 | М | [17 empty] | М
|  | ЗТ |  |  | 4: чел.-ч; 5: 5,31; 7: 7,3809 | [8 empty] | ЗТ
|  | ЗТм |  |  | 4: чел.-ч; 5: 0,01; 7: 0,0139 | [8 empty] | ЗТм
|  | Итого по расценке | [20 empty] | Итого по расценке
|  | ФОТ | [19 empty] | ФОТ
| Приказ Минстроя России № 812/пр от 21.12.2020 Прил. п.13 | НР Защита строительных конструкций и оборудования от коррозии |  |  | 4: %; 5: 94; 7: 94 | [8 empty] | НР Защита строительных конструкций и оборудования от коррозии
| Приказ Минстроя России № 774/пр от 11.12.2020 Прил. п.13 | СП Защита строительных конструкций и оборудования от коррозии |  |  | 4: %; 5: 51; 7: 51 | [8 empty] | СП Защита строительных конструкций и оборудования от коррозии
|  | Всего по позиции | [21 empty] | Всего по позиции
282 | ТЕР13-03-004-09 | Окраска металлических огрунтованных поверхностей: эмалью ЭП-773 |  |  | 4: 100 м2 окрашиваемой поверхности; 7: 2,78 | [5 empty] | Окраска металлических огрунтованных поверхностей: эмалью ЭП-773
|  | Объем=139 / 100 * 2 | [23 empty] | Объем=139 / 100 * 2
| 1 | ОТ | [17 empty] | ОТ
| 2 | ЭМ | [17 empty] | ЭМ
| 3 | в т.ч. ОТм | [17 empty] | в т.ч. ОТм
| 4 | М | [17 empty] | М
|  | ЗТ |  |  | 4: чел.-ч; 5: 2,47; 7: 6,8666 | [8 empty] | ЗТ
|  | ЗТм |  |  | 4: чел.-ч; 5: 0,01; 7: 0,0278 | [8 empty] | ЗТм
|  | Итого по расценке | [20 empty] | Итого по расценке
|  | ФОТ | [19 empty] | ФОТ
| Приказ Минстроя России № 812/пр от 21.12.2020 Прил. п.13 | НР Защита строительных конструкций и оборудования от коррозии |  |  | 4: %; 5: 94; 7: 94 | [8 empty] | НР Защита строительных конструкций и оборудования от коррозии
| Приказ Минстроя России № 774/пр от 11.12.2020 Прил. п.13 | СП Защита строительных конструкций и оборудования от коррозии |  |  | 4: %; 5: 51; 7: 51 | [8 empty] | СП Защита строительных конструкций и оборудования от коррозии
|  | Всего по позиции | [21 empty] | Всего по позиции
283 | ТЕР26-01-017-01 | Изоляция трубопроводов диаметром 180 мм изделиями из вспененного каучука («Армофлекс»), вспененного полиэтилена («Термофлекс»): трубками |  |  | 4: 10 м трубопровода; 7: 60,2 | [5 empty] | Изоляция трубопроводов диаметром 180 мм изделиями из вспененного каучука («Армофлекс»), вспененного полиэтилена («Термофлекс»): трубками
|  | Объем=1,1+4,5+5,6+6,7+2,5+1,1+4,5+5,6+6,7+2,5+4,9+3,5+1,3+4,9+3,5+1,3 | [23 empty] | Объем=1,1+4,5+5,6+6,7+2,5+1,1+4,5+5,6+6,7+2,5+4,9+3,5+1,3+4,9+3,5+1,3
| 1 | ОТ | [17 empty] | ОТ
| 2 | ЭМ | [17 empty] | ЭМ
| 4 | М | [17 empty] | М
|  | ЗТ |  |  | 4: чел.-ч; 5: 3,52; 7: 211,904 | [8 empty] | ЗТ
|  | Итого по расценке | [20 empty] | Итого по расценке
|  | ФОТ | [19 empty] | ФОТ
| Приказ Минстроя России № 812/пр от 21.12.2020 Прил. п.20 | НР Теплоизоляционные работы |  |  | 4: %; 5: 97; 7: 97 | [8 empty] | НР Теплоизоляционные работы
| Приказ Минстроя России № 774/пр от 11.12.2020 Прил. п.20 | СП Теплоизоляционные работы |  |  | 4: %; 5: 55; 7: 55 | [8 empty] | СП Теплоизоляционные работы
|  | Всего по позиции | [21 empty] | Всего по позиции
284 | ТССЦ-104-1051 | Трубки высокотемпературные из вспененного каучука K-FLEX ECO, толщиной: 25 мм, диаметром 35 мм |  |  | 4: 10 м; 7: 1,1 | [5 empty] | Трубки высокотемпературные из вспененного каучука K-FLEX ECO, толщиной: 25 мм, диаметром 35 мм
(Теплоизоляционные работы)
|  | Объем=11 / 10 | [23 empty] | Объем=11 / 10
285 | ТССЦ-104-1052 | Трубки высокотемпературные из вспененного каучука K-FLEX ECO, толщиной: 25 мм, диаметром 42 мм |  |  | 4: 10 м; 7: 4,5 | [5 empty] | Трубки высокотемпературные из вспененного каучука K-FLEX ECO, толщиной: 25 мм, диаметром 42 мм
(Теплоизоляционные работы)
|  | Объем=45 / 10 | [23 empty] | Объем=45 / 10
286 | ТССЦ-104-1053 | Трубки высокотемпературные из вспененного каучука K-FLEX ECO, толщиной: 25 мм, диаметром 48 мм |  |  | 4: 10 м; 7: 5,6 | [5 empty] | Трубки высокотемпературные из вспененного каучука K-FLEX ECO, толщиной: 25 мм, диаметром 48 мм
(Теплоизоляционные работы)
|  | Объем=56 / 10 | [23 empty] | Объем=56 / 10
287 | ТССЦ-104-1055 | Трубки высокотемпературные из вспененного каучука K-FLEX ECO, толщиной: 25 мм, диаметром 60 мм |  |  | 4: 10 м; 7: 6,7 | [5 empty] | Трубки высокотемпературные из вспененного каучука K-FLEX ECO, толщиной: 25 мм, диаметром 60 мм
(Теплоизоляционные работы)
|  | Объем=67 / 10 | [23 empty] | Объем=67 / 10
288 | ТССЦ-104-1056 | Трубки высокотемпературные из вспененного каучука K-FLEX ECO, толщиной: 25 мм, диаметром 76 мм |  |  | 4: 10 м; 7: 2,5 | [5 empty] | Трубки высокотемпературные из вспененного каучука K-FLEX ECO, толщиной: 25 мм, диаметром 76 мм
(Теплоизоляционные работы)
|  | Объем=25 / 10 | [23 empty] | Объем=25 / 10
289 | ТССЦ-104-1057 | Трубки высокотемпературные из вспененного каучука K-FLEX ECO, толщиной: 25 мм, диаметром 89 мм |  |  | 4: 10 м; 7: 4,9 | [5 empty] | Трубки высокотемпературные из вспененного каучука K-FLEX ECO, толщиной: 25 мм, диаметром 89 мм
(Теплоизоляционные работы)
|  | Объем=49 / 10 | [23 empty] | Объем=49 / 10
290 | ТССЦ-104-1058 | Трубки высокотемпературные из вспененного каучука K-FLEX ECO, толщиной: 25 мм, диаметром 114 мм |  |  | 4: 10 м; 7: 3,5 | [5 empty] | Трубки высокотемпературные из вспененного каучука K-FLEX ECO, толщиной: 25 мм, диаметром 114 мм
(Теплоизоляционные работы)
|  | Объем=35 / 10 | [23 empty] | Объем=35 / 10
291 | ТССЦ-104-1058 | Трубки высокотемпературные из вспененного каучука K-FLEX ECO, толщиной: 25 мм, диаметром 114 мм |  |  | 4: 10 м; 7: 1,3 | [5 empty] | Трубки высокотемпературные из вспененного каучука K-FLEX ECO, толщиной: 25 мм, диаметром 114 мм
(Теплоизоляционные работы)
|  | Объем=13 / 10 | [23 empty] | Объем=13 / 10
292 | ТССЦ-104-1037 | Трубки высокотемпературные из вспененного каучука K-FLEX ECO, толщиной: 19 мм, диаметром 35 мм |  |  | 4: 10 м; 7: 1,1 | [5 empty] | Трубки высокотемпературные из вспененного каучука K-FLEX ECO, толщиной: 19 мм, диаметром 35 мм
(Теплоизоляционные работы)
|  | Объем=11 / 10 | [23 empty] | Объем=11 / 10
293 | ТССЦ-104-1038 | Трубки высокотемпературные из вспененного каучука K-FLEX ECO, толщиной: 19 мм, диаметром 42 мм |  |  | 4: 10 м; 7: 4,5 | [5 empty] | Трубки высокотемпературные из вспененного каучука K-FLEX ECO, толщиной: 19 мм, диаметром 42 мм
(Теплоизоляционные работы)
|  | Объем=45 / 10 | [23 empty] | Объем=45 / 10
294 | ТССЦ-104-1039 | Трубки высокотемпературные из вспененного каучука K-FLEX ECO, толщиной: 19 мм, диаметром 48 мм |  |  | 4: 10 м; 7: 5,6 | [5 empty] | Трубки высокотемпературные из вспененного каучука K-FLEX ECO, толщиной: 19 мм, диаметром 48 мм
(Теплоизоляционные работы)
|  | Объем=56 / 10 | [23 empty] | Объем=56 / 10
295 | ТССЦ-104-1042 | Трубки высокотемпературные из вспененного каучука K-FLEX ECO, толщиной: 19 мм, диаметром 60 мм |  |  | 4: 10 м; 7: 6,7 | [5 empty] | Трубки высокотемпературные из вспененного каучука K-FLEX ECO, толщиной: 19 мм, диаметром 60 мм
(Теплоизоляционные работы)
|  | Объем=67 / 10 | [23 empty] | Объем=67 / 10
296 | ТССЦ-104-1043 | Трубки высокотемпературные из вспененного каучука K-FLEX ECO, толщиной: 19 мм, диаметром 76 мм |  |  | 4: 10 м; 7: 2,5 | [5 empty] | Трубки высокотемпературные из вспененного каучука K-FLEX ECO, толщиной: 19 мм, диаметром 76 мм
(Теплоизоляционные работы)
|  | Объем=25 / 10 | [23 empty] | Объем=25 / 10
297 | ТССЦ-104-1044 | Трубки высокотемпературные из вспененного каучука K-FLEX ECO, толщиной: 19 мм, диаметром 89 мм |  |  | 4: 10 м; 7: 4,9 | [5 empty] | Трубки высокотемпературные из вспененного каучука K-FLEX ECO, толщиной: 19 мм, диаметром 89 мм
(Теплоизоляционные работы)
|  | Объем=49 / 10 | [23 empty] | Объем=49 / 10
298 | ТССЦ-104-1045 | Трубки высокотемпературные из вспененного каучука K-FLEX ECO, толщиной: 19 мм, диаметром 108 мм |  |  | 4: 10 м; 7: 3,5 | [5 empty] | Трубки высокотемпературные из вспененного каучука K-FLEX ECO, толщиной: 19 мм, диаметром 108 мм
(Теплоизоляционные работы)
|  | Объем=35 / 10 | [23 empty] | Объем=35 / 10
299 | ТССЦ-104-1046 | Трубки высокотемпературные из вспененного каучука K-FLEX ECO, толщиной: 19 мм, диаметром 114 мм |  |  | 4: 10 м; 7: 1,3 | [5 empty] | Трубки высокотемпературные из вспененного каучука K-FLEX ECO, толщиной: 19 мм, диаметром 114 мм
(Теплоизоляционные работы)
|  | Объем=13 / 10 | [23 empty] | Объем=13 / 10
|  | Итоги по разделу 3 Теплоснабжение установок П1-П13 : | [24 empty] | Итоги по разделу 3 Теплоснабжение установок П1-П13 :
|  | Итого прямые затраты (справочно) | [25 empty] | Итого прямые затраты (справочно)
|  | Строительные работы | [25 empty] | Строительные работы
|  | Итого ФОТ (справочно) | [25 empty] | Итого ФОТ (справочно)
|  | Итого накладные расходы (справочно) | [25 empty] | Итого накладные расходы (справочно)
|  | Итого сметная прибыль (справочно) | [25 empty] | Итого сметная прибыль (справочно)
|  | Итого по разделу 3 Теплоснабжение установок П1-П13 | [26 empty] | Итого по разделу 3 Теплоснабжение установок П1-П13
Раздел 4. Пусконаладочные работы | [16 empty] | Раздел 4. Пусконаладочные работы
300 | ТЕРп03-01-051-01 | Система дымоудаления при количестве обслуживаемых этажей: до 6 |  |  | 4: 1 система; 7: 5 | [5 empty] | Система дымоудаления при количестве обслуживаемых этажей: до 6
| 1 | ОТ | [17 empty] | ОТ
|  | ЗТ |  |  | 4: чел.-ч; 5: 34,56; 7: 172,8 | [8 empty] | ЗТ
|  | Итого по расценке | [20 empty] | Итого по расценке
|  | ФОТ | [19 empty] | ФОТ
| Приказ № 812/пр от 21.12.2020 Прил. п.83 | НР Пусконаладочные работы: 'вхолостую' - 75%, 'под нагрузкой' - 25% |  |  | 4: %; 5: 74; 7: 74 | [8 empty] | НР Пусконаладочные работы: 'вхолостую' - 75%, 'под нагрузкой' - 25%
| Приказ № 774/пр от 11.12.2020 Прил. п.83 | СП Пусконаладочные работы: 'вхолостую' - 75%, 'под нагрузкой' - 25% |  |  | 4: %; 5: 36; 7: 36 | [8 empty] | СП Пусконаладочные работы: 'вхолостую' - 75%, 'под нагрузкой' - 25%
|  | Всего по позиции | [21 empty] | Всего по позиции
301 | ТЕРп03-01-007-01 | Завеса воздушно-тепловая (регулируемая) |  |  | 4: 1 устройство; 7: 2 | [5 empty] | Завеса воздушно-тепловая (регулируемая)
| 1 | ОТ | [17 empty] | ОТ
|  | ЗТ |  |  | 4: чел.-ч; 5: 7,2; 7: 14,4 | [8 empty] | ЗТ
|  | Итого по расценке | [20 empty] | Итого по расценке
|  | ФОТ | [19 empty] | ФОТ
| Приказ № 812/пр от 21.12.2020 Прил. п.83 | НР Пусконаладочные работы: 'вхолостую' - 75%, 'под нагрузкой' - 25% |  |  | 4: %; 5: 74; 7: 74 | [8 empty] | НР Пусконаладочные работы: 'вхолостую' - 75%, 'под нагрузкой' - 25%
| Приказ № 774/пр от 11.12.2020 Прил. п.83 | СП Пусконаладочные работы: 'вхолостую' - 75%, 'под нагрузкой' - 25% |  |  | 4: %; 5: 36; 7: 36 | [8 empty] | СП Пусконаладочные работы: 'вхолостую' - 75%, 'под нагрузкой' - 25%
|  | Всего по позиции | [21 empty] | Всего по позиции
302 | ТЕРп03-01-011-06 | Регулировочно-запорное устройство: клапаны обратные и клапан огнезадерживающий |  |  | 4: 1 устройство; 7: 84 | [5 empty] | Регулировочно-запорное устройство: клапаны обратные и клапан огнезадерживающий
| 1 | ОТ | [17 empty] | ОТ
|  | ЗТ |  |  | 4: чел.-ч; 5: 3,1; 7: 260,4 | [8 empty] | ЗТ
|  | Итого по расценке | [20 empty] | Итого по расценке
|  | ФОТ | [19 empty] | ФОТ
| Приказ № 812/пр от 21.12.2020 Прил. п.83 | НР Пусконаладочные работы: 'вхолостую' - 75%, 'под нагрузкой' - 25% |  |  | 4: %; 5: 74; 7: 74 | [8 empty] | НР Пусконаладочные работы: 'вхолостую' - 75%, 'под нагрузкой' - 25%
| Приказ № 774/пр от 11.12.2020 Прил. п.83 | СП Пусконаладочные работы: 'вхолостую' - 75%, 'под нагрузкой' - 25% |  |  | 4: %; 5: 36; 7: 36 | [8 empty] | СП Пусконаладочные работы: 'вхолостую' - 75%, 'под нагрузкой' - 25%
|  | Всего по позиции | [21 empty] | Всего по позиции
303 | ТЕРп03-01-070-01 | Кондиционер местный автономный шкафного типа со встроенной холодильной машиной, номинальной подачей по воздуху свыше 1 тыс. м3/ч: до 3,5 тыс. м3/ч, при количестве однотипных кондиционеров в машинном зале (помещении) 1 |  |  | 4: 1 кондиционер; 7: 1 | [5 empty] | Кондиционер местный автономный шкафного типа со встроенной холодильной машиной, номинальной подачей по воздуху свыше 1 тыс. м3/ч: до 3,5 тыс. м3/ч, при количестве однотипных кондиционеров в машинном зале (помещении) 1
| 1 | ОТ | [17 empty] | ОТ
|  | ЗТ |  |  | 4: чел.-ч; 5: 21,86; 7: 21,86 | [8 empty] | ЗТ
|  | Итого по расценке | [20 empty] | Итого по расценке
|  | ФОТ | [19 empty] | ФОТ
| Приказ № 812/пр от 21.12.2020 Прил. п.83 | НР Пусконаладочные работы: 'вхолостую' - 75%, 'под нагрузкой' - 25% |  |  | 4: %; 5: 74; 7: 74 | [8 empty] | НР Пусконаладочные работы: 'вхолостую' - 75%, 'под нагрузкой' - 25%
| Приказ № 774/пр от 11.12.2020 Прил. п.83 | СП Пусконаладочные работы: 'вхолостую' - 75%, 'под нагрузкой' - 25% |  |  | 4: %; 5: 36; 7: 36 | [8 empty] | СП Пусконаладочные работы: 'вхолостую' - 75%, 'под нагрузкой' - 25%
|  | Всего по позиции | [21 empty] | Всего по позиции
|  | Итоги по разделу 4 Пусконаладочные работы : | [24 empty] | Итоги по разделу 4 Пусконаладочные работы :
|  | Итого прямые затраты (справочно) | [25 empty] | Итого прямые затраты (справочно)
|  | Прочие затраты | [25 empty] | Прочие затраты
|  | Итого ФОТ (справочно) | [25 empty] | Итого ФОТ (справочно)
|  | Итого накладные расходы (справочно) | [25 empty] | Итого накладные расходы (справочно)
|  | Итого сметная прибыль (справочно) | [25 empty] | Итого сметная прибыль (справочно)
|  | Итого по разделу 4 Пусконаладочные работы | [26 empty] | Итого по разделу 4 Пусконаладочные работы
|  | Итоги по смете: | [27 empty] | Итоги по смете:
|  | Итого прямые затраты (справочно) | [28 empty] | Итого прямые затраты (справочно)
|  | Строительные работы | [28 empty] | Строительные работы
|  | Монтажные работы | [28 empty] | Монтажные работы
|  | Оборудование | [28 empty] | Оборудование
|  | Прочие затраты | [28 empty] | Прочие затраты
|  | Итого | [29 empty] | Итого
|  | Итого ФОТ (справочно) | [28 empty] | Итого ФОТ (справочно)
|  | Итого накладные расходы (справочно) | [28 empty] | Итого накладные расходы (справочно)
|  | Итого сметная прибыль (справочно) | [28 empty] | Итого сметная прибыль (справочно)
|  | НДС 20% | [30 empty] | НДС 20%
|  | ВСЕГО по смете | [31 empty] | ВСЕГО по смете
Составил:
[должность, подпись (инициалы, фамилия)]
Проверил:
[должность, подпись (инициалы, фамилия)]