## ЛСР 13 граф
СОГЛАСОВАНО: | [8 empty] | УТВЕРЖДАЮ:
Председатель Государственного комитета | [8 empty] | Генеральный директор
Республики Башкортостан по молодежной политике | [8 empty] | АНО "Парк культуры и отдыха "Патриот"
|  | Я.А.Гайдук | [10 empty] | А.А.Старшинин
"_____" ________________ 2022 года | [12 empty] | "_____" ________________ 2022 года
ВОЕННО-ПАТРИОТИЧЕСКИЙ ПАРК КУЛЬТУРЫ И ОТДЫХА РЕСПУБЛИКИ БАШКОРТОСТАН "ПАТРИОТ".
(наименование стройки)
ЛОКАЛЬНЫЙ СМЕТНЫЙ РАСЧЕТ №
(локальная смета)
| на | Выполнение работ по капитальному ремонту цокольного этажа 4-х этажного здания центра «Авангард», расположенного по адресу: Респ. Башкортостан, Уфимский район, н.п. Алкино-2 на земельном участке с кадастровым номером 02:00:000000:1996.
(наименование работ и затрат, наименование объекта)
Основание:
|  | Сметная стоимость _______________________________________________________________________________________________ |  | _____________________ |  | тыс. руб.
|  | строительных работ _______________________________________________________________________________________________ |  | _____________________________________________________________________________________________ |  | тыс. руб.
|  | монтажных работ _______________________________________________________________________________________________ |  | ____________________________________________________________________________________________ |  | тыс. руб.
|  | Средства на оплату труда _______________________________________________________________________________________________ |  | __________________________ |  | тыс. руб.
|  | Сметная трудоемкость _______________________________________________________________________________________________ |  | ____________________________________________________________________________________________ |  | чел.час
Составлен(а) в текущих (прогнозных) ценах по состоянию на ______________
№ пп | Обоснование | Наименование | Ед. изм. | Кол. | Стоимость единицы, руб. |  |  |  | Общая стоимость, руб.
[5 empty] | Всего | В том числе |  |  | Всего | В том числе
[6 empty] | Осн.З/п | Эк.Маш. | З/пМех |  | Осн.З/п | Эк.Маш. | З/пМех
1 | 2 | 3 | 4 | 5 | 6 | 7 | 8 | 9 | 10 | 11 | 12 | 13
Раздел 1. Демонтаж
Проект лист 2,13,36,64,96
1 | ТЕР46-04-001-04 Приказ Минстроя России от 12.11.14 №703/пр | Разборка: кирпичных стен ИНДЕКС К ПОЗИЦИИ(справочно): 1 Минстрой России № 49637 ИФ/09 от 15.11.2021."Прочие объекты" ОЗП=19,18; ЭМ=7,82; ЗПМ=19,18; МАТ=6,48 НР (574677,37 руб.): 91% от ФОТ (631513,59 руб.) СП (328387,07 руб.): 52% от ФОТ (631513,59 руб.) | 1 м3 | 309.83
2 | ТЕР46-03-007-03 Приказ Минстроя России от 12.11.14 №703/пр | Пробивка проемов в конструкциях: из кирпича ИНДЕКС К ПОЗИЦИИ(справочно): 1 Минстрой России № 49637 ИФ/09 от 15.11.2021."Прочие объекты" ОЗП=19,18; ЭМ=7,82; ЗПМ=19,18; МАТ=6,48 НР (452,41 руб.): 103% от ФОТ (439,23 руб.) СП (259,15 руб.): 59% от ФОТ (439,23 руб.) | 1 м3 | 0.1344
3 | ТЕРр57-2-1 Приказ Минстроя России от 12.11.14 №703/пр | Разборка покрытий полов: из линолеума и релина ИНДЕКС К ПОЗИЦИИ(справочно): 1 Минстрой России № 49637 ИФ/09 от 15.11.2021."Прочие объекты" ОЗП=19,18; ЭМ=7,82; ЗПМ=19,18; МАТ=6,48 НР (20060,73 руб.): 89% от ФОТ (22540,15 руб.) СП (11044,67 руб.): 49% от ФОТ (22540,15 руб.) | 100 м2 покрытия | 10,27 1027 / 100
4 | ТЕРр57-3-1 Приказ Минстроя России от 12.11.14 №703/пр | Разборка плинтусов: деревянных и из пластмассовых материалов ИНДЕКС К ПОЗИЦИИ(справочно): 1 Минстрой России № 49637 ИФ/09 от 15.11.2021."Прочие объекты" ОЗП=19,18; ЭМ=7,82; ЗПМ=19,18; МАТ=6,48 НР (3362,83 руб.): 89% от ФОТ (3778,46 руб.) СП (1851,45 руб.): 49% от ФОТ (3778,46 руб.) | 100 м плинтуса | 5,3 530 / 100
5 | ТЕРр57-1-2 Приказ Минстроя России от 12.11.14 №703/пр | Разборка оснований покрытия полов: лаг из досок и брусков ИНДЕКС К ПОЗИЦИИ(справочно): 1 Минстрой России № 49637 ИФ/09 от 15.11.2021."Прочие объекты" ОЗП=19,18; ЭМ=7,82; ЗПМ=19,18; МАТ=6,48 НР (2013,95 руб.): 89% от ФОТ (2262,86 руб.) СП (1108,8 руб.): 49% от ФОТ (2262,86 руб.) | 100 м2 основания | 1,56 156 / 100
6 | ТЕРр57-1-3 Приказ Минстроя России от 12.11.14 №703/пр | Разборка оснований покрытия полов: простильных полов ИНДЕКС К ПОЗИЦИИ(справочно): 1 Минстрой России № 49637 ИФ/09 от 15.11.2021."Прочие объекты" ОЗП=19,18; ЭМ=7,82; ЗПМ=19,18; МАТ=6,48 НР (4579,25 руб.): 89% от ФОТ (5145,23 руб.) СП (2521,16 руб.): 49% от ФОТ (5145,23 руб.) | 100 м2 основания | 1,56 156 / 100
7 | ТЕРр63-10-1 Приказ Минстроя России от 12.11.14 №703/пр | Разборка облицовки из гипсокартонных листов: стен и перегородок ИНДЕКС К ПОЗИЦИИ(справочно): 1 Минстрой России № 49637 ИФ/09 от 15.11.2021."Прочие объекты" ОЗП=19,18; ЭМ=7,82; ЗПМ=19,18; МАТ=6,48 НР (3662,65 руб.): 90% от ФОТ (4069,61 руб.) СП (1831,32 руб.): 45% от ФОТ (4069,61 руб.) | 100 м2 облицовки | 2,5533 (241,04+14,29) / 100
8 | ТЕРр65-1-3 Приказ Минстроя России от 12.11.14 №703/пр | Разборка трубопроводов из водогазопроводных труб диаметром: до 100 мм ИНДЕКС К ПОЗИЦИИ(справочно): 1 Минстрой России № 49637 ИФ/09 от 15.11.2021."Прочие объекты" ОЗП=19,18; ЭМ=7,82; ЗПМ=19,18; МАТ=6,48 НР (28278,95 руб.): 87% от ФОТ (32504,54 руб.) СП (14302 руб.): 44% от ФОТ (32504,54 руб.) | 100 м трубопровода | 2,1 210 / 100
9 | ТЕРр65-1-1 Приказ Минстроя России от 12.11.14 №703/пр | Разборка трубопроводов из водогазопроводных труб диаметром: до 32 мм ИНДЕКС К ПОЗИЦИИ(справочно): 1 Минстрой России № 49637 ИФ/09 от 15.11.2021."Прочие объекты" ОЗП=19,18; ЭМ=7,82; ЗПМ=19,18; МАТ=6,48 НР (8548,05 руб.): 87% от ФОТ (9825,34 руб.) СП (4323,15 руб.): 44% от ФОТ (9825,34 руб.) | 100 м трубопровода | 1,4 140 / 100
10 | ТЕРр65-8-1 Приказ Минстроя России от 12.11.14 №703/пр | Демонтаж/Смена трубопроводов из полиэтиленовых канализационных труб диаметром: до 50 мм (МАТ=0 к расх.) ИНДЕКС К ПОЗИЦИИ(справочно): 1 Минстрой России № 49637 ИФ/09 от 15.11.2021."Прочие объекты" ОЗП=19,18; ЭМ=7,82; ЗПМ=19,18; МАТ=6,48 НР (20299,86 руб.): 103% от ФОТ (19708,6 руб.) СП (10248,47 руб.): 52% от ФОТ (19708,6 руб.) | 100 м трубопровода с фасонными частями | 1,4 140 / 100
11 | ТЕРр65-8-2 Приказ Минстроя России от 12.11.14 №703/пр | Демонтаж/Смена трубопроводов из полиэтиленовых канализационных труб диаметром: до 100 мм (МАТ=0 к расх.) ИНДЕКС К ПОЗИЦИИ(справочно): 1 Минстрой России № 49637 ИФ/09 от 15.11.2021."Прочие объекты" ОЗП=19,18; ЭМ=7,82; ЗПМ=19,18; МАТ=6,48 НР (64677,2 руб.): 103% от ФОТ (62793,4 руб.) СП (32652,57 руб.): 52% от ФОТ (62793,4 руб.) | 100 м трубопровода с фасонными частями | 4,2 420 / 100
Пеогрузочные работы, перевозка
12 | ТССЦпг01-01-01-045 Приказ Минстроя России от 12.11.14 №703/пр | Погрузочные работы при автомобильных перевозках: прочих материалов, деталей (с использованием погрузчика) ИНДЕКС К ПОЗИЦИИ(справочно): 1 Минстрой России № 49637 ИФ/09 от 15.11.2021."Прочие объекты" ОЗП=19,18; ЭМ=7,82; ЗПМ=19,18; МАТ=6,48 НР 0% от ФОТ СП 0% от ФОТ | 1 т груза | 571,7171 557,93+4,8269+0,583+1,092+7,2852
13 | ТССЦпг03-21-01-050 Приказ Минстроя России от 12.11.14 №703/пр | Перевозка грузов автомобилями-самосвалами грузоподъемностью 10 т, работающих вне карьера, на расстояние: до 50 км I класс груза ИНДЕКС К ПОЗИЦИИ(справочно): 1 Минстрой России № 49637 ИФ/09 от 15.11.2021."Прочие объекты" ОЗП=19,18; ЭМ=7,82; ЗПМ=19,18; МАТ=6,48 НР 0% от СП 0% от | 1 т груза | 571,7171 557,93+4,8269+0,583+1,092+7,2852
Итого прямые затраты по разделу в базисных ценах
Итого прямые затраты по разделу с учетом индексов, в текущих ценах (Минстрой России № 49637 ИФ/09 от 15.11.2021."Прочие объекты" ОЗП=19,18; ЭМ=7,82; ЗПМ=19,18; МАТ=6,48)
Накладные расходы
Сметная прибыль
Итого по разделу 1 Демонтаж
Раздел 2. Кладка стен, перегородок
14 | ТЕР08-02-002-01 Приказ Минстроя России от 12.11.14 №703/пр | Кладка перегородок из кирпича: армированных толщиной в 1/4 кирпича при высоте этажа до 4 м ИНДЕКС К ПОЗИЦИИ(справочно): 1 Минстрой России № 49637 ИФ/09 от 15.11.2021."Прочие объекты" ОЗП=19,18; ЭМ=7,82; ЗПМ=19,18; МАТ=6,48 НР (70132,07 руб.): 110% от ФОТ (63756,43 руб.) СП (43991,94 руб.): 69% от ФОТ (63756,43 руб.) | 100 м2 перегородок (за вычетом проемов) | 2,06154 (30,852+142,182+33,12) / 100
15 | ТССЦ-204-0019 Приказ Минстроя России от 01.06.16 №380/пр | Горячекатаная арматурная сталь периодического профиля класса: А-III, диаметром 6 мм ИНДЕКС К ПОЗИЦИИ(справочно): 1 Минстрой России № 49637 ИФ/09 от 15.11.2021."Прочие объекты" ОЗП=19,18; ЭМ=7,82; ЗПМ=19,18; МАТ=6,48 | т | 0.12369
16 | Текущие цены | Кирпич керамический одинарный, размером 250х120х65 мм, марка: 100 МАТ=16/1,2 | шт | 6061
17 | ТЕР08-02-001-07 Приказ Минстроя России от 12.11.14 №703/пр | Кладка стен кирпичных внутренних: при высоте этажа до 4 м ИНДЕКС К ПОЗИЦИИ(справочно): 1 Минстрой России № 49637 ИФ/09 от 15.11.2021."Прочие объекты" ОЗП=19,18; ЭМ=7,82; ЗПМ=19,18; МАТ=6,48 НР (118874,36 руб.): 110% от ФОТ (108067,6 руб.) СП (74566,64 руб.): 69% от ФОТ (108067,6 руб.) | 1 м3 кладки | 91.93
18 | Текущие цены | Кирпич керамический одинарный, размером 250х120х65 мм, марка: 100 МАТ=16/1,2 | шт | 36313
19 | ТЕР07-05-007-10 Приказ Минстроя России от 12.11.14 №703/пр | Укладка перемычек массой до 0,3 т ИНДЕКС К ПОЗИЦИИ(справочно): 1 Минстрой России № 49637 ИФ/09 от 15.11.2021."Прочие объекты" ОЗП=19,18; ЭМ=7,82; ЗПМ=19,18; МАТ=6,48 НР (21773,98 руб.): 110% от ФОТ (19794,53 руб.) СП (14450,01 руб.): 73% от ФОТ (19794,53 руб.) | 100 шт. сборных конструкций | 3,01 3+1/100
20 | ТССЦ-403-0445 Приказ Минстроя России от 12.11.14 №703/пр | Перемычка брусковая 2ПБ10-1-п /бетон В15 (М200), объем 0,017 м3, расход арматуры 0,50 кг/ (серия 1.038.1-1 вып. 1) ИНДЕКС К ПОЗИЦИИ(справочно): 1 Минстрой России № 49637 ИФ/09 от 15.11.2021."Прочие объекты" ОЗП=19,18; ЭМ=7,82; ЗПМ=19,18; МАТ=6,48 | шт. | 3
21 | ТССЦ-403-0448 Приказ Минстроя России от 01.06.16 №380/пр | Перемычка брусковая: 2ПБ-16-2-п /бетон В15 (М200), объем 0,026 м3, расход арматуры 0,79 кг/ (серия 1.038.1-1 вып. 1) ИНДЕКС К ПОЗИЦИИ(справочно): 1 Минстрой России № 49637 ИФ/09 от 15.11.2021."Прочие объекты" ОЗП=19,18; ЭМ=7,82; ЗПМ=19,18; МАТ=6,48 | шт. | 1
22 | ТЕР46-03-007-03 Приказ Минстроя России от 12.11.14 №703/пр | Пробивка в конструкциях: из кирпича (технологические отверстия) ИНДЕКС К ПОЗИЦИИ(справочно): 1 Минстрой России № 49637 ИФ/09 от 15.11.2021."Прочие объекты" ОЗП=19,18; ЭМ=7,82; ЗПМ=19,18; МАТ=6,48 НР (19050,13 руб.): 103% от ФОТ (18495,27 руб.) СП (10912,21 руб.): 59% от ФОТ (18495,27 руб.) | 1 м3 | 5.66
23 | ТЕР09-03-014-01 Приказ Минстроя России от 12.11.14 №703/пр | Монтаж связей и распорок из одиночных и парных уголков, гнутосварных профилей для пролетов: до 24 м при высоте здания до 25 м (МАТ=0 к расх.) ИНДЕКС К ПОЗИЦИИ(справочно): 1 Минстрой России № 49637 ИФ/09 от 15.11.2021."Прочие объекты" ОЗП=19,18; ЭМ=7,82; ЗПМ=19,18; МАТ=6,48 НР (3568,73 руб.): 93% от ФОТ (3837,34 руб.) СП (2379,15 руб.): 62% от ФОТ (3837,34 руб.) | 1 т конструкций | 0,26262 (26,64+19+119,28+97,7)/1000
24 | ТССЦ-101-6791 Приказ Минстроя России от 01.06.16 №380/пр | Болты анкерные из прямых или гнутых круглых стержней с резьбой, с гайками и шайбами ИНДЕКС К ПОЗИЦИИ(справочно): 1 Минстрой России № 49637 ИФ/09 от 15.11.2021."Прочие объекты" ОЗП=19,18; ЭМ=7,82; ЗПМ=19,18; МАТ=6,48 | т | 0,02379 (6,96+15,15+1,68)/1000
25 | ТССЦ-101-3688 Приказ Минстроя России от 01.06.16 №380/пр | Швеллеры: № 16 сталь марки Ст3пс ИНДЕКС К ПОЗИЦИИ(справочно): 1 Минстрой России № 49637 ИФ/09 от 15.11.2021."Прочие объекты" ОЗП=19,18; ЭМ=7,82; ЗПМ=19,18; МАТ=6,48 | т | 0,21725 (119,28+97,97)/1000
26 | ТССЦ-101-3721 Приказ Минстроя России от 01.06.16 №380/пр | Сталь полосовая: 50х4 мм, марка Ст3сп ИНДЕКС К ПОЗИЦИИ(справочно): 1 Минстрой России № 49637 ИФ/09 от 15.11.2021."Прочие объекты" ОЗП=19,18; ЭМ=7,82; ЗПМ=19,18; МАТ=6,48 | т | 0,02664 26,64/1000
27 | ТССЦ-101-3700 Приказ Минстроя России от 01.06.16 №380/пр | Сталь угловая неравнополочная, марка стали: Ст3пс, размером 125х80 мм ИНДЕКС К ПОЗИЦИИ(справочно): 1 Минстрой России № 49637 ИФ/09 от 15.11.2021."Прочие объекты" ОЗП=19,18; ЭМ=7,82; ЗПМ=19,18; МАТ=6,48 | т | 0,019 19/1000
28 | ТЕРр69-2-1 Приказ Минстроя России от 12.11.14 №703/пр | Сверление отверстий: в кирпичных стенах электроперфоратором диаметром до 20 мм, толщина стен 0,5 кирпича ИНДЕКС К ПОЗИЦИИ(справочно): 1 Минстрой России № 49637 ИФ/09 от 15.11.2021."Прочие объекты" ОЗП=19,18; ЭМ=7,82; ЗПМ=19,18; МАТ=6,48 НР (375,85 руб.): 92% от ФОТ (408,53 руб.) СП (179,75 руб.): 44% от ФОТ (408,53 руб.) | 100 отверстий | 0,36 36 / 100
29 | ТЕРр69-2-2 Приказ Минстроя России от 12.11.14 №703/пр | Сверление отверстий: на каждые 0,5 кирпича толщины стен добавлять к расценке 69-2-1 ИНДЕКС К ПОЗИЦИИ(справочно): 1 Минстрой России № 49637 ИФ/09 от 15.11.2021."Прочие объекты" ОЗП=19,18; ЭМ=7,82; ЗПМ=19,18; МАТ=6,48 НР (361,56 руб.): 92% от ФОТ (393 руб.) СП (172,92 руб.): 44% от ФОТ (393 руб.) | 100 отверстий | 0,36 36 / 100
30 | ТЕР13-03-002-04 Приказ Минстроя России от 12.11.14 №703/пр | Огрунтовка металлических поверхностей за один раз: грунтовкой ГФ-021 ИНДЕКС К ПОЗИЦИИ(справочно): 1 Минстрой России № 49637 ИФ/09 от 15.11.2021."Прочие объекты" ОЗП=19,18; ЭМ=7,82; ЗПМ=19,18; МАТ=6,48 НР (162,8 руб.): 94% от ФОТ (173,19 руб.) СП (88,33 руб.): 51% от ФОТ (173,19 руб.) | 100 м2 окрашиваемой поверхности | 0,126 12,6/100
Итого прямые затраты по разделу с учетом индексов, в текущих ценах (Минстрой России № 49637 ИФ/09 от 15.11.2021."Прочие объекты" ОЗП=19,18; ЭМ=7,82; ЗПМ=19,18; МАТ=6,48)
Накладные расходы
Сметная прибыль
Итого по разделу 2 Кладка стен, перегородок
Раздел 3. Отделочные работы
Полы
31 | ТЕР11-01-013-03 Приказ Минстроя России от 12.11.14 №703/пр | Устройство покрытий: щебеночных с пропиткой битумом ИНДЕКС К ПОЗИЦИИ(справочно): 1 Минстрой России № 49637 ИФ/09 от 15.11.2021."Прочие объекты" ОЗП=19,18; ЭМ=7,82; ЗПМ=19,18; МАТ=6,48 НР (75228,56 руб.): 112% от ФОТ (67168,36 руб.) СП (43659,43 руб.): 65% от ФОТ (67168,36 руб.) | 100 м2 покрытия | 10,1375 (551,55+462,20) / 100
32 | ТЕР11-01-014-01 Приказ Минстроя России от 12.11.14 №703/пр | Устройство полов бетонных толщиной: 100 мм ИНДЕКС К ПОЗИЦИИ(справочно): 1 Минстрой России № 49637 ИФ/09 от 15.11.2021."Прочие объекты" ОЗП=19,18; ЭМ=7,82; ЗПМ=19,18; МАТ=6,48 НР (113882,55 руб.): 112% от ФОТ (101680,85 руб.) СП (66092,55 руб.): 65% от ФОТ (101680,85 руб.) | 100 м2 пола | 10,1375 (551,55+462,20) / 100
33 | 401-0046 | Бетон тяжелый, крупность заполнителя: 40 мм, класс В15 (М200) ИНДЕКС К ПОЗИЦИИ(справочно): 1 Минстрой России № 49637 ИФ/09 от 15.11.2021."Прочие объекты" ОЗП=19,18; ЭМ=7,82; ЗПМ=19,18; МАТ=6,48 | м3 | -103.4025
34 | ТССЦ-401-0043 Приказ Минстроя России от 28.02.17 №581/пр | Бетон тяжелый, крупность заполнителя: 40 мм, класс В7,5 (М100) ИНДЕКС К ПОЗИЦИИ(справочно): 1 Минстрой России № 49637 ИФ/09 от 15.11.2021."Прочие объекты" ОЗП=19,18; ЭМ=7,82; ЗПМ=19,18; МАТ=6,48 | м3 | 82,719552 1013,72*1,02*0,08
35 | ТССЦ-401-0044 Приказ Минстроя России от 28.02.17 №581/пр | Бетон тяжелый, крупность заполнителя: 40 мм, класс В10 (М150) ИНДЕКС К ПОЗИЦИИ(справочно): 1 Минстрой России № 49637 ИФ/09 от 15.11.2021."Прочие объекты" ОЗП=19,18; ЭМ=7,82; ЗПМ=19,18; МАТ=6,48 | м3 | 20,477144 1013,72*1,01*0,02
36 | ТЕР11-01-039-02 Приказ Минстроя России от 12.11.14 №703/пр | Устройство плинтусов: цементных ИНДЕКС К ПОЗИЦИИ(справочно): 1 Минстрой России № 49637 ИФ/09 от 15.11.2021."Прочие объекты" ОЗП=19,18; ЭМ=7,82; ЗПМ=19,18; МАТ=6,48 НР (4170,22 руб.): 112% от ФОТ (3723,41 руб.) СП (2420,22 руб.): 65% от ФОТ (3723,41 руб.) | 100 м плинтуса | 1,5351 153,51 / 100
стены
37 | ТЕР15-02-015-01 Приказ Минстроя России от 12.11.14 №703/пр | Штукатурка поверхностей внутри здания известковым раствором простая: по камню и бетону стен ИНДЕКС К ПОЗИЦИИ(справочно): 1 Минстрой России № 49637 ИФ/09 от 15.11.2021."Прочие объекты" ОЗП=19,18; ЭМ=7,82; ЗПМ=19,18; МАТ=6,48 НР (64000,97 руб.): 100% от ФОТ (64000,97 руб.) СП (31360,48 руб.): 49% от ФОТ (64000,97 руб.) | 100 м2 оштукатуриваемой поверхности | 4,1287 412,87 / 100
38 | ТЕР15-04-005-01 Приказ Минстроя России от 12.11.14 №703/пр | Окраска поливинилацетатными водоэмульсионными составами простая по штукатурке и сборным конструкциям: стен, подготовленным под окраску ИНДЕКС К ПОЗИЦИИ(справочно): 1 Минстрой России № 49637 ИФ/09 от 15.11.2021."Прочие объекты" ОЗП=19,18; ЭМ=7,82; ЗПМ=19,18; МАТ=6,48 НР (13644,08 руб.): 100% от ФОТ (13644,08 руб.) СП (6685,6 руб.): 49% от ФОТ (13644,08 руб.) | 100 м2 окрашиваемой поверхности | 4,1287 412,87 / 100
потолок
39 | ТЕР15-04-001-01 Приказ Минстроя России от 12.11.14 №703/пр | Окраска водными составами внутри помещений клеевая: простая ИНДЕКС К ПОЗИЦИИ(справочно): 1 Минстрой России № 49637 ИФ/09 от 15.11.2021."Прочие объекты" ОЗП=19,18; ЭМ=7,82; ЗПМ=19,18; МАТ=6,48 НР (13501,76 руб.): 100% от ФОТ (13501,76 руб.) СП (6615,86 руб.): 49% от ФОТ (13501,76 руб.) | 100 м2 окрашиваемой поверхности | 10,1375 (551,55+462,20) / 100
Итого прямые затраты по разделу в базисных ценах
Итого прямые затраты по разделу с учетом индексов, в текущих ценах (Минстрой России № 49637 ИФ/09 от 15.11.2021."Прочие объекты" ОЗП=19,18; ЭМ=7,82; ЗПМ=19,18; МАТ=6,48)
Накладные расходы
Сметная прибыль
Итого по разделу 3 Отделочные работы
Раздел 4. сечение 1-1..3-3,4-4,5-5,а-а,б-б,в-в,г-г,д-д,6-6
40 | ТЕР07-05-007-10 Приказ Минстроя России от 12.11.14 №703/пр | Укладка перемычек массой до 0,3 т ИНДЕКС К ПОЗИЦИИ(справочно): 1 Минстрой России № 49637 ИФ/09 от 15.11.2021."Прочие объекты" ОЗП=19,18; ЭМ=7,82; ЗПМ=19,18; МАТ=6,48 НР (72,37 руб.): 110% от ФОТ (65,79 руб.) СП (48,03 руб.): 73% от ФОТ (65,79 руб.) | 100 шт. сборных конструкций | 0,01 1/100
41 | ТССЦ-403-0445 Приказ Минстроя России от 12.11.14 №703/пр | Перемычка брусковая 2ПБ10-1-п /бетон В15 (М200), объем 0,017 м3, расход арматуры 0,50 кг/ (серия 1.038.1-1 вып. 1) ИНДЕКС К ПОЗИЦИИ(справочно): 1 Минстрой России № 49637 ИФ/09 от 15.11.2021."Прочие объекты" ОЗП=19,18; ЭМ=7,82; ЗПМ=19,18; МАТ=6,48 | шт. | 1
42 | ТЕР07-05-001-01 Приказ Минстроя России от 12.11.14 №703/пр | Установка блоков стен подвалов массой: до 0,5 т ИНДЕКС К ПОЗИЦИИ(справочно): 1 Минстрой России № 49637 ИФ/09 от 15.11.2021."Прочие объекты" ОЗП=19,18; ЭМ=7,82; ЗПМ=19,18; МАТ=6,48 НР (4646,22 руб.): 116% от ФОТ (4005,36 руб.) СП (3204,29 руб.): 80% от ФОТ (4005,36 руб.) | 100 шт. сборных конструкций | 0,24 (16+8) / 100
43 | ТССЦ-403-8326 Приказ Минстроя России от 01.06.16 №380/пр | Блоки бетонные стен подвалов сплошные (ГОСТ13579-78): ФБС12-4-6-П /бетон В7,5 (М100), объем 0,265 м3, расход арматуры 0,76 кг/ ИНДЕКС К ПОЗИЦИИ(справочно): 1 Минстрой России № 49637 ИФ/09 от 15.11.2021."Прочие объекты" ОЗП=19,18; ЭМ=7,82; ЗПМ=19,18; МАТ=6,48 | шт. | 16
44 | ТССЦ-403-8002 Приказ Минстроя России от 01.06.16 №380/пр | Блоки бетонные стен подвалов сплошные (ГОСТ13579-78): ФБС9-4-6-Т /бетон В7,5 (М100), объем 0,195 м3, расход арматуры 0,76 кг/ ИНДЕКС К ПОЗИЦИИ(справочно): 1 Минстрой России № 49637 ИФ/09 от 15.11.2021."Прочие объекты" ОЗП=19,18; ЭМ=7,82; ЗПМ=19,18; МАТ=6,48 | шт. | 8
45 | ТЕР07-05-001-02 Приказ Минстроя России от 12.11.14 №703/пр | Установка блоков стен подвалов массой: до 1 т ИНДЕКС К ПОЗИЦИИ(справочно): 1 Минстрой России № 49637 ИФ/09 от 15.11.2021."Прочие объекты" ОЗП=19,18; ЭМ=7,82; ЗПМ=19,18; МАТ=6,48 НР (541,31 руб.): 116% от ФОТ (466,65 руб.) СП (373,32 руб.): 80% от ФОТ (466,65 руб.) | 100 шт. сборных конструкций | 0,02 2 / 100
46 | ТССЦ-403-8325 Приказ Минстроя России от 01.06.16 №380/пр | Блоки бетонные стен подвалов сплошные (ГОСТ13579-78): ФБС12-4-3-П /бетон В7,5 (М100), объем 0,127 м3, расход арматуры 0,74 кг/ ИНДЕКС К ПОЗИЦИИ(справочно): 1 Минстрой России № 49637 ИФ/09 от 15.11.2021."Прочие объекты" ОЗП=19,18; ЭМ=7,82; ЗПМ=19,18; МАТ=6,48 | шт. | 2
47 | ТССЦ-401-0246 Приказ Минстроя России от 28.02.17 №581/пр | Бетон мелкозернистый, класс: В15 (М200) ИНДЕКС К ПОЗИЦИИ(справочно): 1 Минстрой России № 49637 ИФ/09 от 15.11.2021."Прочие объекты" ОЗП=19,18; ЭМ=7,82; ЗПМ=19,18; МАТ=6,48 | м3 | 2.05
48 | ТЕР12-01-007-08 Приказ Минстроя России от 12.11.14 №703/пр | Устройство кровель из оцинкованной стали: без настенных желобов ИНДЕКС К ПОЗИЦИИ(справочно): 1 Минстрой России № 49637 ИФ/09 от 15.11.2021."Прочие объекты" ОЗП=19,18; ЭМ=7,82; ЗПМ=19,18; МАТ=6,48 НР (3315,3 руб.): 109% от ФОТ (3041,56 руб.) СП (1733,69 руб.): 57% от ФОТ (3041,56 руб.) | 100 м2 кровли | 0,151 15,1 / 100
49 | ТЕР11-01-015-01 Приказ Минстроя России от 12.11.14 №703/пр | Устройство покрытий: бетонных толщиной 30 мм ИНДЕКС К ПОЗИЦИИ(справочно): 1 Минстрой России № 49637 ИФ/09 от 15.11.2021."Прочие объекты" ОЗП=19,18; ЭМ=7,82; ЗПМ=19,18; МАТ=6,48 НР (324,15 руб.): 112% от ФОТ (289,42 руб.) СП (188,12 руб.): 65% от ФОТ (289,42 руб.) | 100 м2 покрытия | 0,034 3,4 / 100
50 | ТССЦ-401-0246 Приказ Минстроя России от 28.02.17 №581/пр | Бетон мелкозернистый, класс: В15 (М200) ИНДЕКС К ПОЗИЦИИ(справочно): 1 Минстрой России № 49637 ИФ/09 от 15.11.2021."Прочие объекты" ОЗП=19,18; ЭМ=7,82; ЗПМ=19,18; МАТ=6,48 | м3
51 | ТЕР08-02-001-07 Приказ Минстроя России от 12.11.14 №703/пр | Кладка стен кирпичных внутренних: при высоте этажа до 4 м ИНДЕКС К ПОЗИЦИИ(справочно): 1 Минстрой России № 49637 ИФ/09 от 15.11.2021."Прочие объекты" ОЗП=19,18; ЭМ=7,82; ЗПМ=19,18; МАТ=6,48 НР (17068,92 руб.): 110% от ФОТ (15517,2 руб.) СП (10706,87 руб.): 69% от ФОТ (15517,2 руб.) | 1 м3 кладки | 13.2
52 | Текущие цены | Кирпич керамический одинарный, размером 250х120х65 мм, марка: 100 МАТ=16/1,2 | шт | 5214
53 | ТЕР08-02-007-01 Приказ Минстроя России от 12.11.14 №703/пр | Армирование кладки стен и других конструкций ИНДЕКС К ПОЗИЦИИ(справочно): 1 Минстрой России № 49637 ИФ/09 от 15.11.2021."Прочие объекты" ОЗП=19,18; ЭМ=7,82; ЗПМ=19,18; МАТ=6,48 НР (195,79 руб.): 110% от ФОТ (177,99 руб.) СП (122,81 руб.): 69% от ФОТ (177,99 руб.) | 1 т металлических изделий | 0.01443
54 | ТЕР07-05-001-01 Приказ Минстроя России от 12.11.14 №703/пр | Установка блоков стен подвалов массой: до 0,5 т ИНДЕКС К ПОЗИЦИИ(справочно): 1 Минстрой России № 49637 ИФ/09 от 15.11.2021."Прочие объекты" ОЗП=19,18; ЭМ=7,82; ЗПМ=19,18; МАТ=6,48 НР (10454,26 руб.): 116% от ФОТ (9012,29 руб.) СП (7209,83 руб.): 80% от ФОТ (9012,29 руб.) | 100 шт. сборных конструкций | 0,54 (6+48) / 100
55 | ТССЦ-403-8005 Приказ Минстроя России от 01.06.16 №380/пр | Блоки бетонные стен подвалов сплошные (ГОСТ13579-78): ФБС12-4-3-Т /бетон В7,5 (М100), объем 0,127 м3, расход арматуры 0,74 кг/ ИНДЕКС К ПОЗИЦИИ(справочно): 1 Минстрой России № 49637 ИФ/09 от 15.11.2021."Прочие объекты" ОЗП=19,18; ЭМ=7,82; ЗПМ=19,18; МАТ=6,48 | шт. | 6
56 | ТССЦ-403-8002 Приказ Минстроя России от 01.06.16 №380/пр | Блоки бетонные стен подвалов сплошные (ГОСТ13579-78): ФБС9-4-6-Т /бетон В7,5 (М100), объем 0,195 м3, расход арматуры 0,76 кг/ ИНДЕКС К ПОЗИЦИИ(справочно): 1 Минстрой России № 49637 ИФ/09 от 15.11.2021."Прочие объекты" ОЗП=19,18; ЭМ=7,82; ЗПМ=19,18; МАТ=6,48 | шт. | 48
57 | ТЕР07-05-001-02 Приказ Минстроя России от 12.11.14 №703/пр | Установка блоков стен подвалов массой: до 1 т ИНДЕКС К ПОЗИЦИИ(справочно): 1 Минстрой России № 49637 ИФ/09 от 15.11.2021."Прочие объекты" ОЗП=19,18; ЭМ=7,82; ЗПМ=19,18; МАТ=6,48 НР (2164,82 руб.): 116% от ФОТ (1866,22 руб.) СП (1492,98 руб.): 80% от ФОТ (1866,22 руб.) | 100 шт. сборных конструкций | 0,08 8 / 100
58 | ТССЦ-403-8326 Приказ Минстроя России от 01.06.16 №380/пр | Блоки бетонные стен подвалов сплошные (ГОСТ13579-78): ФБС12-4-6-П /бетон В7,5 (М100), объем 0,265 м3, расход арматуры 0,76 кг/ ИНДЕКС К ПОЗИЦИИ(справочно): 1 Минстрой России № 49637 ИФ/09 от 15.11.2021."Прочие объекты" ОЗП=19,18; ЭМ=7,82; ЗПМ=19,18; МАТ=6,48 | шт. | 8
59 | ТССЦ-401-0246 Приказ Минстроя России от 28.02.17 №581/пр | Бетон мелкозернистый, класс: В15 (М200) ИНДЕКС К ПОЗИЦИИ(справочно): 1 Минстрой России № 49637 ИФ/09 от 15.11.2021."Прочие объекты" ОЗП=19,18; ЭМ=7,82; ЗПМ=19,18; МАТ=6,48 | м3 | 1.36
60 | ТЕР11-01-015-01 Приказ Минстроя России от 12.11.14 №703/пр | Устройство покрытий: бетонных толщиной 30 мм ИНДЕКС К ПОЗИЦИИ(справочно): 1 Минстрой России № 49637 ИФ/09 от 15.11.2021."Прочие объекты" ОЗП=19,18; ЭМ=7,82; ЗПМ=19,18; МАТ=6,48 НР (753,36 руб.): 112% от ФОТ (672,64 руб.) СП (437,22 руб.): 65% от ФОТ (672,64 руб.) | 100 м2 покрытия | 0,079 7,9 / 100
61 | ТЕР08-02-001-07 Приказ Минстроя России от 12.11.14 №703/пр | Кладка стен кирпичных внутренних: при высоте этажа до 4 м ИНДЕКС К ПОЗИЦИИ(справочно): 1 Минстрой России № 49637 ИФ/09 от 15.11.2021."Прочие объекты" ОЗП=19,18; ЭМ=7,82; ЗПМ=19,18; МАТ=6,48 НР (4396,4 руб.): 110% от ФОТ (3996,73 руб.) СП (2757,74 руб.): 69% от ФОТ (3996,73 руб.) | 1 м3 кладки | 3.4
62 | Текущие цены | Кирпич керамический одинарный, размером 250х120х65 мм, марка: 100 МАТ=16/1,2 | шт | 1343
63 | ТЕР08-02-007-01 Приказ Минстроя России от 12.11.14 №703/пр | Армирование кладки стен и других конструкций ИНДЕКС К ПОЗИЦИИ(справочно): 1 Минстрой России № 49637 ИФ/09 от 15.11.2021."Прочие объекты" ОЗП=19,18; ЭМ=7,82; ЗПМ=19,18; МАТ=6,48 НР (1860,42 руб.): 110% от ФОТ (1691,29 руб.) СП (1166,99 руб.): 69% от ФОТ (1691,29 руб.) | 1 т металлических изделий | 0.137
64 | ТЕР06-01-015-08 Приказ Минстроя России от 12.11.14 №703/пр | Установка закладных деталей весом: до 20 кг ИНДЕКС К ПОЗИЦИИ(справочно): 1 Минстрой России № 49637 ИФ/09 от 15.11.2021."Прочие объекты" ОЗП=19,18; ЭМ=7,82; ЗПМ=19,18; МАТ=6,48 НР (280,15 руб.): 102% от ФОТ (274,66 руб.) СП (159,3 руб.): 58% от ФОТ (274,66 руб.) | 1 т | 0,01968 19,68/1000
65 | ТЕР46-03-017-05 Приказ Минстроя России от 12.11.14 №703/пр | Заделка отверстий, гнезд и борозд: в стенах и перегородках бетонных площадью до 0,1 м2 ИНДЕКС К ПОЗИЦИИ(справочно): 1 Минстрой России № 49637 ИФ/09 от 15.11.2021."Прочие объекты" ОЗП=19,18; ЭМ=7,82; ЗПМ=19,18; МАТ=6,48 НР (40132,7 руб.): 103% от ФОТ (38963,79 руб.) СП (22988,64 руб.): 59% от ФОТ (38963,79 руб.) | 1 м3 заделки | 2.64
66 | ТЕР06-01-001-01 Приказ Минстроя России от 12.11.14 №703/пр | Устройство бетонной подготовки ИНДЕКС К ПОЗИЦИИ(справочно): 1 Минстрой России № 49637 ИФ/09 от 15.11.2021."Прочие объекты" ОЗП=19,18; ЭМ=7,82; ЗПМ=19,18; МАТ=6,48 НР (7742,29 руб.): 102% от ФОТ (7590,48 руб.) СП (4402,48 руб.): 58% от ФОТ (7590,48 руб.) | 100 м3 бетона, бутобетона и железобетона в деле | 0,1913 ((0,79+0,95+0,41+1,58+5,3+10,1)) / 100
67 | ТССЦ-401-0246 Приказ Минстроя России от 28.02.17 №581/пр | Бетон мелкозернистый, класс: В15 (М200) ИНДЕКС К ПОЗИЦИИ(справочно): 1 Минстрой России № 49637 ИФ/09 от 15.11.2021."Прочие объекты" ОЗП=19,18; ЭМ=7,82; ЗПМ=19,18; МАТ=6,48 | м3 | 11,68 1,58+10,1
68 | ТССЦ-401-0245 Приказ Минстроя России от 28.02.17 №581/пр | Бетон мелкозернистый, класс: В12,5 (М150) ИНДЕКС К ПОЗИЦИИ(справочно): 1 Минстрой России № 49637 ИФ/09 от 15.11.2021."Прочие объекты" ОЗП=19,18; ЭМ=7,82; ЗПМ=19,18; МАТ=6,48 | м3 | 0.95
69 | ТССЦ-401-0243 Приказ Минстроя России от 28.02.17 №581/пр | Бетон мелкозернистый, класс: В7,5 (М100) ИНДЕКС К ПОЗИЦИИ(справочно): 1 Минстрой России № 49637 ИФ/09 от 15.11.2021."Прочие объекты" ОЗП=19,18; ЭМ=7,82; ЗПМ=19,18; МАТ=6,48 | м3 | 6,5 0,79+0,41+5,3
70 | ТЕР08-01-003-07 Приказ Минстроя России от 12.11.14 №703/пр | Гидроизоляция боковая обмазочная битумная в 2 слоя по выровненной поверхности бутовой кладки, кирпичу, бетону ИНДЕКС К ПОЗИЦИИ(справочно): 1 Минстрой России № 49637 ИФ/09 от 15.11.2021."Прочие объекты" ОЗП=19,18; ЭМ=7,82; ЗПМ=19,18; МАТ=6,48 НР (4241,12 руб.): 110% от ФОТ (3855,56 руб.) СП (2660,34 руб.): 69% от ФОТ (3855,56 руб.) | 100 м2 изолируемой поверхности | 0,7882 78,82 / 100
71 | ТЕР09-05-002-03 Приказ Минстроя России от 12.11.14 №703/пр | Электродуговая сварка при монтаже одноэтажных производственных зданий: ограждений ИНДЕКС К ПОЗИЦИИ(справочно): 1 Минстрой России № 49637 ИФ/09 от 15.11.2021."Прочие объекты" ОЗП=19,18; ЭМ=7,82; ЗПМ=19,18; МАТ=6,48 НР (163,22 руб.): 93% от ФОТ (175,5 руб.) СП (108,81 руб.): 62% от ФОТ (175,5 руб.) | 10 т конструкций | 0,0018 (18/1000) / 10
72 | ТССЦ-201-0650 Приказ Минстроя России от 01.06.16 №380/пр | Ограждения лестничных проемов, лестничные марши, пожарные лестницы ИНДЕКС К ПОЗИЦИИ(справочно): 1 Минстрой России № 49637 ИФ/09 от 15.11.2021."Прочие объекты" ОЗП=19,18; ЭМ=7,82; ЗПМ=19,18; МАТ=6,48 | т | 0,018 18/1000
73 | ТЕР15-04-030-04 Приказ Минстроя России от 12.11.14 №703/пр | Масляная окраска металлических поверхностей: решеток, переплетов, труб диаметром менее 50 мм и т.п., количество окрасок 2 ИНДЕКС К ПОЗИЦИИ(справочно): 1 Минстрой России № 49637 ИФ/09 от 15.11.2021."Прочие объекты" ОЗП=19,18; ЭМ=7,82; ЗПМ=19,18; МАТ=6,48 НР (488,7 руб.): 100% от ФОТ (488,7 руб.) СП (239,46 руб.): 49% от ФОТ (488,7 руб.) | 100 м2 окрашиваемой поверхности | 0,032 3,2 / 100
74 | ТЕР09-05-002-03 Приказ Минстроя России от 12.11.14 №703/пр | Электродуговая сварка при монтаже одноэтажных производственных зданий: ограждений ИНДЕКС К ПОЗИЦИИ(справочно): 1 Минстрой России № 49637 ИФ/09 от 15.11.2021."Прочие объекты" ОЗП=19,18; ЭМ=7,82; ЗПМ=19,18; МАТ=6,48 НР (84,37 руб.): 93% от ФОТ (90,72 руб.) СП (56,25 руб.): 62% от ФОТ (90,72 руб.) | 10 т конструкций | 0,000931 (9,31/1000) / 10
75 | ТССЦ-101-5184 Приказ Минстроя России от 01.06.16 №380/пр | Сталь угловая равнополочная, марка стали: Ст3пс, шириной полок 50-50 мм ИНДЕКС К ПОЗИЦИИ(справочно): 1 Минстрой России № 49637 ИФ/09 от 15.11.2021."Прочие объекты" ОЗП=19,18; ЭМ=7,82; ЗПМ=19,18; МАТ=6,48 | т | 0,00354 3,54/1000
76 | ТССЦ-101-3727 Приказ Минстроя России от 01.06.16 №380/пр | Сталь полосовая: 200х12 мм, марка Ст3сп ИНДЕКС К ПОЗИЦИИ(справочно): 1 Минстрой России № 49637 ИФ/09 от 15.11.2021."Прочие объекты" ОЗП=19,18; ЭМ=7,82; ЗПМ=19,18; МАТ=6,48 | т
77 | ТССЦ-101-1119 Приказ Минстроя России от 01.06.16 №380/пр | Прокат толстолистовой горячекатаный в листах с обрезными кромками толщиной 9-12 мм, шириной от 1400 до 1500 мм, сталь: С235 ИНДЕКС К ПОЗИЦИИ(справочно): 1 Минстрой России № 49637 ИФ/09 от 15.11.2021."Прочие объекты" ОЗП=19,18; ЭМ=7,82; ЗПМ=19,18; МАТ=6,48 | т | 0,00577 5,77/1000
78 | ТЕРр56-23-1 Приказ Минстроя России от 12.11.14 №703/пр | Обрамление проемов угловой сталью ИНДЕКС К ПОЗИЦИИ(справочно): 1 Минстрой России № 49637 ИФ/09 от 15.11.2021."Прочие объекты" ОЗП=19,18; ЭМ=7,82; ЗПМ=19,18; МАТ=6,48 НР (34076,39 руб.): 90% от ФОТ (37862,66 руб.) СП (17795,45 руб.): 47% от ФОТ (37862,66 руб.) | 1 т | 3.9077
79 | ТЕР46-03-013-45 Приказ Минстроя России от 12.11.14 №703/пр | Сверление горизонтальных отверстий в бетонных конструкциях стен перфоратором глубиной 200 мм диаметром: 20 мм ИНДЕКС К ПОЗИЦИИ(справочно): 1 Минстрой России № 49637 ИФ/09 от 15.11.2021."Прочие объекты" ОЗП=19,18; ЭМ=7,82; ЗПМ=19,18; МАТ=6,48 НР (3822,47 руб.): 103% от ФОТ (3711,14 руб.) СП (2189,57 руб.): 59% от ФОТ (3711,14 руб.) | 100 отверстий | 3,24 324 / 100
80 | ТЕР06-01-015-02 Приказ Минстроя России от 12.11.14 №703/пр | Установка анкерных болтов: в готовые гнезда с заделкой длиной более 1 м ИНДЕКС К ПОЗИЦИИ(справочно): 1 Минстрой России № 49637 ИФ/09 от 15.11.2021."Прочие объекты" ОЗП=19,18; ЭМ=7,82; ЗПМ=19,18; МАТ=6,48 НР (14437,74 руб.): 102% от ФОТ (14154,65 руб.) СП (8209,7 руб.): 58% от ФОТ (14154,65 руб.) | 1 т | 0,2916 0,9*324/1000
Итого прямые затраты по разделу с учетом индексов, в текущих ценах (Минстрой России № 49637 ИФ/09 от 15.11.2021."Прочие объекты" ОЗП=19,18; ЭМ=7,82; ЗПМ=19,18; МАТ=6,48)
Накладные расходы
Сметная прибыль
Итого по разделу 4 сечение 1-1..3-3,4-4,5-5,а-а,б-б,в-в,г-г,д-д,6-6
Раздел 5. Электрика
81 | ТЕРм08-02-401-01 Приказ Минстроя России от 12.11.14 №703/пр | Кабель двух-четырехжильный сечением жилы до 16 мм2 с креплением накладными скобами, полосками с установкой ответвительных коробок ИНДЕКС К ПОЗИЦИИ(справочно): 1 Минстрой России № 49637 ИФ/09 от 15.11.2021."Прочие объекты" ОЗП=19,18; ЭМ=7,82; ЗПМ=19,18; МАТ=6,48 НР (27117,51 руб.): 97% от ФОТ (27956,2 руб.) СП (14257,66 руб.): 51% от ФОТ (27956,2 руб.) | 100 м | 2,95 (100+100+70+25) / 100
82 | ТССЦ-501-8604 Приказ Минстроя России от 01.06.16 №380/пр | Кабель силовой с медными жилами с изоляцией и оболочкой из ПВХ, не распространяющий горение, с низким дымо- и газовыделением, напряжением 1,0 кВ (ГОСТ Р 53769-2010), марки: ВВГнг(A)-LS 3х1,5ок(N,PE) ИНДЕКС К ПОЗИЦИИ(справочно): 1 Минстрой России № 49637 ИФ/09 от 15.11.2021."Прочие объекты" ОЗП=19,18; ЭМ=7,82; ЗПМ=19,18; МАТ=6,48 | 1000 м | 0,1 100 / 1000
83 | ТССЦ-501-8606 Приказ Минстроя России от 01.06.16 №380/пр | Кабель силовой с медными жилами с изоляцией и оболочкой из ПВХ, не распространяющий горение, с низким дымо- и газовыделением, напряжением 1,0 кВ (ГОСТ Р 53769-2010), марки: ВВГнг(A)-LS 3х2,5ок(N,PE) ИНДЕКС К ПОЗИЦИИ(справочно): 1 Минстрой России № 49637 ИФ/09 от 15.11.2021."Прочие объекты" ОЗП=19,18; ЭМ=7,82; ЗПМ=19,18; МАТ=6,48 | 1000 м | 0,1 100 / 1000
84 | ТССЦ-501-8623 Приказ Минстроя России от 01.06.16 №380/пр | Кабель силовой огнестойкий с медными жилами с изоляцией и оболочкой из ПВХ, не распространяющий горение, с низким дымо- и газовыделением, напряжением 1,0 кВ (ГОСТ Р 53769-2010), марки: ВВГнг(A)-FRLS 3х1,5ок(N,PE) ИНДЕКС К ПОЗИЦИИ(справочно): 1 Минстрой России № 49637 ИФ/09 от 15.11.2021."Прочие объекты" ОЗП=19,18; ЭМ=7,82; ЗПМ=19,18; МАТ=6,48 | 1000 м | 0,07 70 / 1000
85 | ТССЦ-501-8625 Приказ Минстроя России от 01.06.16 №380/пр | Кабель силовой огнестойкий с медными жилами с изоляцией и оболочкой из ПВХ, не распространяющий горение, с низким дымо- и газовыделением, напряжением 1,0 кВ (ГОСТ Р 53769-2010), марки: ВВГнг(A)-FRLS 4х2,5ок(N) ИНДЕКС К ПОЗИЦИИ(справочно): 1 Минстрой России № 49637 ИФ/09 от 15.11.2021."Прочие объекты" ОЗП=19,18; ЭМ=7,82; ЗПМ=19,18; МАТ=6,48 | 1000 м | 0,025 25 / 1000
86 | ТЕРм08-10-010-01 Приказ Минстроя России от 12.11.14 №703/пр прим. | Прокладка труб гофрированных ПВХ для защиты проводов и кабелей ИНДЕКС К ПОЗИЦИИ(справочно): 1 Минстрой России № 49637 ИФ/09 от 15.11.2021."Прочие объекты" ОЗП=19,18; ЭМ=7,82; ЗПМ=19,18; МАТ=6,48 НР (8864,53 руб.): 97% от ФОТ (9138,69 руб.) СП (4660,73 руб.): 51% от ФОТ (9138,69 руб.) | 100 м | 2,7 270 / 100
87 | ТССЦ-103-2600 Приказ Минстроя России от 01.06.16 №380/пр | Клипса для крепежа гофротрубы, диаметром: 20 мм ИНДЕКС К ПОЗИЦИИ(справочно): 1 Минстрой России № 49637 ИФ/09 от 15.11.2021."Прочие объекты" ОЗП=19,18; ЭМ=7,82; ЗПМ=19,18; МАТ=6,48 | 10 шт. | 47,2 472 / 10
88 | ТССЦ-509-6412 Приказ Минстроя России от 01.06.16 №380/пр | Трубы гибкие гофрированные из ПВХ "DKC" диаметром: 20 мм ИНДЕКС К ПОЗИЦИИ(справочно): 1 Минстрой России № 49637 ИФ/09 от 15.11.2021."Прочие объекты" ОЗП=19,18; ЭМ=7,82; ЗПМ=19,18; МАТ=6,48 | 10 м | 27,3 273 / 10
89 | ТЕРм08-03-591-01 Приказ Минстроя России от 12.11.14 №703/пр | Выключатель: одноклавишный неутопленного типа при открытой проводке ИНДЕКС К ПОЗИЦИИ(справочно): 1 Минстрой России № 49637 ИФ/09 от 15.11.2021."Прочие объекты" ОЗП=19,18; ЭМ=7,82; ЗПМ=19,18; МАТ=6,48 НР (1181,01 руб.): 97% от ФОТ (1217,54 руб.) СП (620,95 руб.): 51% от ФОТ (1217,54 руб.) | 100 шт. | 0,16 16 / 100
90 | ТССЦ-509-1201 Приказ Минстроя России от 12.11.14 №703/пр | Выключатель одноклавишный для скрытой проводки ИНДЕКС К ПОЗИЦИИ(справочно): 1 Минстрой России № 49637 ИФ/09 от 15.11.2021."Прочие объекты" ОЗП=19,18; ЭМ=7,82; ЗПМ=19,18; МАТ=6,48 | шт. | 16
91 | ТЕРм08-03-591-06 Приказ Минстроя России от 12.11.14 №703/пр | Переключатель: неутопленного типа при открытой проводке ИНДЕКС К ПОЗИЦИИ(справочно): 1 Минстрой России № 49637 ИФ/09 от 15.11.2021."Прочие объекты" ОЗП=19,18; ЭМ=7,82; ЗПМ=19,18; МАТ=6,48 НР (290,79 руб.): 97% от ФОТ (299,78 руб.) СП (152,89 руб.): 51% от ФОТ (299,78 руб.) | 100 шт. | 0,04 4 / 100
92 | ТССЦ-509-1173 Приказ Минстроя России от 01.06.16 №380/пр | Переключатели: П-11 М3 I-100А ИНДЕКС К ПОЗИЦИИ(справочно): 1 Минстрой России № 49637 ИФ/09 от 15.11.2021."Прочие объекты" ОЗП=19,18; ЭМ=7,82; ЗПМ=19,18; МАТ=6,48 | шт. | 4
93 | ТЕРм08-03-593-06 | Светильник потолочный или настенный с креплением винтами или болтами для помещений: с нормальными условиями среды ИНДЕКС К ПОЗИЦИИ(справочно): 1 Минстрой России № 49637 ИФ/09 от 15.11.2021."Прочие объекты" ОЗП=19,18; ЭМ=7,82; ЗПМ=19,18; МАТ=6,48 НР (10383,6 руб.): 97% от ФОТ (10704,74 руб.) СП (5459,42 руб.): 51% от ФОТ (10704,74 руб.) | 100 шт. | 0,62 (2+10+50) / 100
94 | Текущие цены | Светодиодный светильник 12ВТ дпо 5030 МАТ=680/1,2 | шт | 2
95 | Текущие цены | Светодиодный светильник 35ВТ МАТ=590/1,2 | шт | 10
96 | Текущие цены | Светодиодный светильник 18 ВТ МАТ=710/1,2 | шт | 50
97 | ТЕРм10-04-066-03 Приказ Минстроя России от 12.11.14 №703/пр | Щит распределительный ИНДЕКС К ПОЗИЦИИ(справочно): 1 Минстрой России № 49637 ИФ/09 от 15.11.2021."Прочие объекты" ОЗП=19,18; ЭМ=7,82; ЗПМ=19,18; МАТ=6,48 НР (15741,85 руб.): 95% от ФОТ (16570,37 руб.) СП (8782,3 руб.): 53% от ФОТ (16570,37 руб.) | 1 шт. | 2 1+1
98 | ТССЦ-509-5738 Приказ Минстроя России от 01.06.16 №380/пр | Щиты распределительные навесные: ЩРН-9, размер корпуса 220х300х125 мм ИНДЕКС К ПОЗИЦИИ(справочно): 1 Минстрой России № 49637 ИФ/09 от 15.11.2021."Прочие объекты" ОЗП=19,18; ЭМ=7,82; ЗПМ=19,18; МАТ=6,48 | шт. | 1
99 | ТССЦ-509-5743 Приказ Минстроя России от 01.06.16 №380/пр | Щиты распределительные навесные: ЩРН-36, размер корпуса 480х300х125 мм ИНДЕКС К ПОЗИЦИИ(справочно): 1 Минстрой России № 49637 ИФ/09 от 15.11.2021."Прочие объекты" ОЗП=19,18; ЭМ=7,82; ЗПМ=19,18; МАТ=6,48 | шт. | 1
100 | ТЕРм08-03-526-01 Приказ Минстроя России от 12.11.14 №703/пр | Автомат одно-, двух-, трехполюсный, устанавливаемый на конструкции: на стене или колонне, на ток до 25 А ИНДЕКС К ПОЗИЦИИ(справочно): 1 Минстрой России № 49637 ИФ/09 от 15.11.2021."Прочие объекты" ОЗП=19,18; ЭМ=7,82; ЗПМ=19,18; МАТ=6,48 НР (4190,5 руб.): 97% от ФОТ (4320,1 руб.) СП (2203,25 руб.): 51% от ФОТ (4320,1 руб.) | 1 шт. | 12 10+2
101 | ТССЦ-509-2228 Приказ Минстроя России от 01.06.16 №380/пр | Выключатели автоматические: «IEK» ВА47-29 1Р 16А, характеристика С ИНДЕКС К ПОЗИЦИИ(справочно): 1 Минстрой России № 49637 ИФ/09 от 15.11.2021."Прочие объекты" ОЗП=19,18; ЭМ=7,82; ЗПМ=19,18; МАТ=6,48 | шт. | 10 6+4
102 | ТССЦ-509-2241 Приказ Минстроя России от 01.06.16 №380/пр | Выключатели автоматические: «IEK» ВА47-29 3Р 10А, характеристика С ИНДЕКС К ПОЗИЦИИ(справочно): 1 Минстрой России № 49637 ИФ/09 от 15.11.2021."Прочие объекты" ОЗП=19,18; ЭМ=7,82; ЗПМ=19,18; МАТ=6,48 | шт. | 2 1+1
Итого прямые затраты по разделу с учетом индексов, в текущих ценах (Минстрой России № 49637 ИФ/09 от 15.11.2021."Прочие объекты" ОЗП=19,18; ЭМ=7,82; ЗПМ=19,18; МАТ=6,48)
Накладные расходы
Сметная прибыль
Итого по разделу 5 Электрика
ИТОГИ ПО СМЕТЕ:
Итого прямые затраты по смете с учетом индексов, в текущих ценах (Минстрой России № 49637 ИФ/09 от 15.11.2021."Прочие объекты" ОЗП=19,18; ЭМ=7,82; ЗПМ=19,18; МАТ=6,48)
Накладные расходы
Сметная прибыль
ВСЕГО по смете
Заказчик: ___________________________
(должность, подпись, расшифровка)
М.П.
Подрядчик: ___________________________
(должность, подпись, расшифровка)
М.П.
Составил: ___________________________
(должность, подпись, расшифровка)
Проверил: ___________________________
(должность, подпись, расшифровка)