## КПП - Дефектная ведомость по см
УТВЕРЖДАЮ
______________________
"____" ________________ 2024
ВЕДОМОСТЬ ОБЪЕМОВ РАБОТ № 02-01-01
КПП в пионерском лагере Орленок Стерлибашевского района РБ
КПП
№ п/п | Наименование | Ед. изм. | Кол. | Обоснование | Примечание
1 | 2 | 3 | 4 | 5 | 6
Раздел 1. Фундамент | [5 empty] | Раздел 1. Фундамент
1 | Разработка грунта в котлованах экскаватором с ковшом вместимостью 0,5 м3, группа грунтов: 2 | м3 грунта | 24.5 | ТЕР01-01-021-14
2 | Уплотнение грунта пневматическими трамбовками, группа грунтов: 1-2 | м3 уплотненного грунта | 2.45 | ТЕР01-02-005-01
3 | Устройство основания под фундаменты: песчаного | 1 м3 основания | 10.9 | ТЕР08-01-002-01
4 | Устройство ленточных фундаментов: железобетонных при ширине по верху до 1000 мм | м3 бетона, бутобетона и железобетона в деле | 10.9 | ТЕР06-01-001-22
5 | Горячекатанная арматурная сталь класса А500 С, диаметром: 16 мм | т | 0.57424 | ТССЦ-204-0108
6 | Надбавки к ценам заготовок за сборку и сварку каркасов и сеток: плоских, диаметром 16-18 мм | т | 0.57424 | ТССЦ-204-0039
7 | Горячекатанная арматурная сталь класса А500 С, диаметром: 14 мм | т | 0.4982 | ТССЦ-204-0111
8 | Надбавки к ценам заготовок за сборку и сварку каркасов и сеток: плоских, диаметром 14 мм | т | 0.4982 | ТССЦ-204-0038
9 | Горячекатанная арматурная сталь класса А500 С, диаметром: 10 мм | т | 0.0784 | ТССЦ-204-0110
10 | Надбавки к ценам заготовок за сборку и сварку каркасов и сеток: плоских, диаметром 10 мм | т | 0.0784 | ТССЦ-204-0036
11 | Сетка сварная из холоднотянутой проволоки 4-5 мм | т | 0.11253 | ТССЦ-204-0097
12 | Бетон тяжелый, класс: В25 (М350) | м3 | 11.0635 | ТССЦ-401-0009
13 | Изоляция изделиями из пенопласта на битуме холодных поверхностей: покрытий и перекрытий снизу | 1 м3 изоляции | 3.63 | ТЕР26-01-041-03
14 | Плиты из пенопласта полистирольного ПСБС-40 | м3 | -3.5937 | ТССЦ-104-0103
15 | Экструдированный пенополистирол (XPS) ТЕХНОНИКОЛЬ CARBON ECO 100мм | м2 | 3.993 | Цена поставщика
16 | Устройство пароизоляции из полиэтиленовой пленки в один слой насухо | м2 поверхности | 551 | ТЕР11-01-050-01
17 | Облицовка цоколей, стилобатов, крышек доломитовыми плитами скобой 300 мм толщиной 40 мм: с расшивкой швов | м2 поверхности облицовки | 9.6 | ТЕР15-01-048-07
18 | Плиты облицовочные доломитовые толщиной 40 мм | м2 | -9.408 | 412-1857
19 | БЕССЕР 9-ка (90х190х390) | шт | 130 | Цена поставщика
Раздел 2. Шамбо | [5 empty] | Раздел 2. Шамбо
20 | Разработка грунта в траншеях экскаватором «обратная лопата» с ковшом вместимостью 1 (1-1,2) м3, группа грунтов: 1 | м3 грунта | 8.4 | ТЕР01-01-009-01
21 | Устройство основания под трубопроводы: песчаного | м3 основания | 0.63 | ТЕР23-01-001-01
22 | Укладка трубопроводов из полиэтиленовых труб диаметром: 160 мм | 1 км трубопровода | 0.007 | ТЕР22-01-021-05
23 | Засыпка вручную траншей, пазух котлованов и ям, группа грунтов: /*устройство песчаной засыпки 150мм | м3 грунта | 0.63 | ТЕР01-02-061-01
24 | Песок природный для строительных: работ средний | м3 | 0.7245 | ТССЦ-408-0122
25 | Засыпка траншей и котлованов с перемещением грунта до 5 м бульдозерами мощностью: 132 кВт (180 л.с.), группа грунтов 1 | м3 грунта | 7.14 | ТЕР01-01-035-01
земляные работы и устройство колодцев | [6 empty] | земляные работы и устройство колодцев
26 | Разработка грунта в котлованах экскаватором с ковшом вместимостью 0,5 м3, группа грунтов: 2 | м3 грунта | 27 | ТЕР01-01-021-14
27 | Устройство круглых колодцев из сборного железобетона в грунтах: сухих | м3 железобетонных и бетонных конструкций колодца | 1.69 | ТЕР22-04-001-01
28 | Кольца для колодцев сборные железобетонные диаметром: 1500 мм | м | -0.8112 | ТССЦ-403-0120
29 | Плиты железобетонные: покрытий, перекрытий и днищ | м3 | -0.33377 | ТССЦ-403-3120
30 | Кольца для колодцев сборные железобетонные диаметром: 700 мм | м | -0.4901 | ТССЦ-403-0118
31 | Плита днища: ПН20 /бетон В15 (М200), объем 0,59 м3, расход ар-ры 79,44 кг / (серия 3.900.1-14) | шт. | 1 | ТССЦ-403-8243
32 | Плита перекрытия: 1ПП20-1 /бетон В15 (М200), объем 0,55 м3, расход ар-ры 49,65 кг/ (серия 3.900.1-14) | шт. | 1 | ТССЦ-403-8237
33 | Люки чугунные: легкие | шт. | 1 | ТССЦ-101-2535
34 | Гидроизоляция боковая обмазочная битумная в 2 слоя по выровненной поверхности бутовой кладки, кирпичу, бетону | м2 изолируемой поверхности | 37.69 | ТЕР08-01-003-07
35 | Засыпка траншей и котлованов с перемещением грунта до 5 м бульдозерами мощностью: 132 кВт (180 л.с.), группа грунтов 1 | м3 грунта | 17.575 | ТЕР01-01-035-01
36 | Погрузка вручную неуплотненного грунта из штабелей и отвалов в транспортные средства, группа грунтов: 2 | м3 | 9.425 | ТЕР01-02-060-02
37 | Перевозка грузов автомобилями-самосвалами грузоподъемностью 10 т, работающих вне карьера, на расстояние: до 25 км I класс груза | 1 т груза | 16.4937 | ТССЦпг03-21-01-025
Раздел 3. Модуль | [5 empty] | Раздел 3. Модуль
38 | Приобретение быстровозводимого блочно модульного помещения (КПП) | компл. | 1 | Текущие цены
39 | Монтаж быстровозводимого объекта | ед. | 1 | Текущие цены
Раздел 4. Устройство ворот распашных | [5 empty] | Раздел 4. Устройство ворот распашных
40 | Устройство ворот распашных с установкой столбов: металлических | шт. | 1 | ТЕР07-01-055-01
41 | Откатные электрические ворота длинна 4 м | шт | 1 | Текущие цены
Раздел 5. ТХ | [5 empty] | Раздел 5. ТХ
42 | Стол письменный «Бюджет», 1200×600×740 мм, дуб шамони светлый Стул STAFF «Iso Lite CF-008», ткань черная (С-11), 532562 | шт | 2 | Цена поставщика
43 | Стул STAFF «Iso Lite CF-008», ткань черная (С-11), 532562 | шт | 2 | Цена поставщика
44 | Диван мягкий двухместный «Хост» М-43, 1200×620×780 мм, без подлокотников, экокожа, синий | шт | 1 | Цена поставщика
45 | Навесной шкаф Домино 50x63x30.5 см ЛДСП цвет антрацит | шт | 1 | Цена поставщика
46 | Шкаф для одежды «Канц», 700×350×1830 мм, цвет дуб молочный (КОМПЛЕКТ) | шт | 1 | Цена поставщика
47 | Холодильник компактный DEXP RF-SD090RMA/W белый | шт | 1 | Цена поставщика
48 | для холодильника: Стол «Лайк» аналог IKEA (550×550×440 мм), белый | шт | 1 | Цена поставщика
49 | Зеркало декоративное Inspire Вега прямоугольник 50x70 см цвет белый | шт | 1 | Цена поставщика
50 | Часы настенные Troykatime Эконом круглые пластик цвет черный бесшумные ø30.5 см | шт | 1 | Цена поставщика
51 | Микроволновая печь DEXP ES-70 белый | шт | 1 | Цена поставщика
52 | Электрочайник ECON ECO-1890KE белый | шт | 1 | Цена поставщика
53 | Турникет-трипод ZKTEco MTS1000 00-00013161 | шт | 1 | Цена поставщика
54 | PERCo-Н6/4 пульт управления для турникетов | шт | 1 | Цена поставщика
55 | Столовый сервиз Ca Del Vetro Alta Marea 4231695 19 предметов 6 персон стекло | шт | 1 | Цена поставщика
56 | Полка для обуви раздвижная Spaceo 53x47-79.5x29 см металл цвет хром | шт | 1 | Цена поставщика
57 | Жалюзи Inspire 140х160 см алюминий цвет белый | шт | 3 | Цена поставщика
58 | Раковина Sanita Самарская фарфор 57.5 см цвет белый с пьедесталом Sanita Самарский, напольный, 20x69 см, фарфор Зеркало декоративное Inspire Вега прямоугольник 50x70 см цвет белый | шт | 1 | Цена поставщика
59 | Зеркало декоративное Inspire Вега прямоугольник 50x70 см цвет белый | шт | 1 | Цена поставщика
60 | Дозатор для жидкого мыла Bath Plus подвесной 800 мл металл цвет хром | шт | 1 | Цена поставщика
61 | Унитаз-компакт Sanita Master косой выпуск двойной слив | шт | 1 | Цена поставщика
62 | Ёршик для унитаза Gloss цвет тёмно-серый | шт | 1 | Цена поставщика
63 | Держатель для туалетной бумаги с крышкой цвет хром | шт | 1 | Цена поставщика
64 | Сушилка для рук электрическая Neoclima NHD-2.0 | шт | 1 | Цена поставщика
65 | Металлоискатель досмотровый SPHINX Сфинкс ВМ-611Х 000001 Шкафчик (Ключница) на 48 ключей BRAUBERG, 250×180×80 мм, с замком, + 48 брелоков, серый, 290338 | шт | 1 | Цена поставщика
66 | Шкафчик (Ключница) на 48 ключей BRAUBERG, 250×180×80 мм, с замком, + 48 брелоков, серый, 290338 | шт | 1 | Цена поставщика
67 | Аптечка (настенный шкаф) первой помощи производственная ФЭСТ, до 30 человек, пластиковый шкаф, № 7.4, размер 30*26*11см | шт | 1 | Цена поставщика
68 | Информационная табличка GRM прямоугольная «Аптечка первой помощи» д136 300x100 мм 218000115-136 | шт | 1 | Цена поставщика
69 | Журнал регистрации посетителей, 96 л., бумвинил, блок офсет, фольга, А4 (200×290 мм), BRAUBERG, 130151 | шт | 1 | Цена поставщика
Составил: ____________________________ Сурнина Н.Б.
[должность, подпись (инициалы, фамилия)]
Проверил: ____________________________ Суворова Т.Н.
[должность, подпись (инициалы, фамилия)]

## ТЗ
"УТВЕРЖДАЮ" Генеральный директор АНО ДО «Парк «Патриот» им. Героя РФ Серафимова М.В.» _______________А.А. Старшинин «___»___________________2024г. М.П.
Техническое задание КПП в пионерском лагере "Орленок" Стерлибашевского района РБ
№ п/п | Наименование | Содержание
1 | Предмет договора | КПП в пионерском лагере "Орленок" Стерлибашевского района РБ
2 | Наименование, адрес, местоположение объектов работ: Юридический адрес: | деревня Лесной кардон, ул. Макашева 35. Стерлибашевский район РБ пионерский лагерь "Орленок". Республика Башкортостан, г. Уфа, ул. Заки Валиди, д.2, помещ. 65-67 на цок.2 этаже литер А.
3 | Общие требования к работам | 1. Подрядчик обязан выполнить работу своими материалами, силами, инструментами и механизмами в соответствии с действующими нормами, правилами, инструкциями и государственными стандартами, действующими на территории РФ, а также настоящим техническим заданием. 2. Работы выполнить в полном объёме и сдать в установленные сроки на основании документа о приёмке. 3. Выполняемые работы должны проводиться в соответствии с Локальным сметным расчетом. 4. По завершению работ, мусор, образовавшийся в результате выполнения работ, оставшиеся материалы, оборудование и инструменты подрядной организации вывезти с территории объекта, где производились работы.
4 | Основные требования к работам
№ п/п | Наименование |  | Ед. изм. | Кол.
КПП
Раздел 1. Фундамент |  |  |  |  | Раздел 1. Фундамент
1 | Разработка грунта в котлованах экскаватором с ковшом вместимостью 0,5 м3, группа грунтов: 2 |  | м3 | 24.5
2 | Уплотнение грунта пневматическими трамбовками, группа грунтов: 1-2 |  | м3 | 2.45
3 | Устройство основания под фундаменты: песчаного |  | м3 | 10.9
4 | Устройство ленточных фундаментов: железобетонных при ширине по верху до 1000 мм |  | м3 | 10.9
5 | Горячекатанная арматурная сталь класса А500 С, диаметром: 16 мм |  | т | 0.57424
6 | Надбавки к ценам заготовок за сборку и сварку каркасов и сеток: плоских, диаметром 16-18 мм |  | т | 0.57424
7 | Горячекатанная арматурная сталь класса А500 С, диаметром: 14 мм |  | т | 0.4982
8 | Надбавки к ценам заготовок за сборку и сварку каркасов и сеток: плоских, диаметром 14 мм |  | т | 0.4982
9 | Горячекатанная арматурная сталь класса А500 С, диаметром: 10 мм |  | т | 0.0784
10 | Надбавки к ценам заготовок за сборку и сварку каркасов и сеток: плоских, диаметром 10 мм |  | т | 0.0784
11 | Сетка сварная из холоднотянутой проволоки 4-5 мм |  | т | 0.11253
12 | Бетон тяжелый, класс: В25 (М350) |  | м3 | 11.0635
13 | Изоляция изделиями из пенопласта на битуме холодных поверхностей: покрытий и перекрытий снизу |  | м3 | 3.63
14 | Экструдированный пенополистирол (XPS) ТЕХНОНИКОЛЬ CARBON ECO 100мм |  | м2 | 3.993
15 | Устройство пароизоляции из полиэтиленовой пленки в один слой насухо |  | м2 | 551
16 | Облицовка цоколей, стилобатов, крышек доломитовыми плитами скобой 300 мм толщиной 40 мм: с расшивкой швов |  | м2 | 9.6
17 | БЕССЕР 9-ка (90х190х390) |  | шт | 130
Раздел 2. Шамбо |  |  |  |  | Раздел 2. Шамбо
18 | Разработка грунта в траншеях экскаватором «обратная лопата» с ковшом вместимостью 1 (1-1,2) м3, группа грунтов: 1 |  | м3 | 8.4
19 | Устройство основания под трубопроводы: песчаного |  | м3 | 0.63
20 | Укладка трубопроводов из полиэтиленовых труб диаметром: 160 мм |  | км | 0.007
21 | Засыпка вручную траншей, пазух котлованов и ям, группа грунтов: /*устройство песчаной засыпки 150мм |  | 3 | 0.63
22 | Песок природный для строительных: работ средний |  | м3 | 0.7245
23 | Засыпка траншей и котлованов с перемещением грунта до 5 м бульдозерами мощностью: 132 кВт (180 л.с.), группа грунтов 1 |  | м3 | 7.14
Земляные работы и устройство колодцев | [5 empty] | земляные работы и устройство колодцев
24 | Разработка грунта в котлованах экскаватором с ковшом вместимостью 0,5 м3, группа грунтов: 2 |  | м3 | 27
25 | Устройство круглых колодцев из сборного железобетона в грунтах: сухих |  | м3 | 1.69
26 | Плита днища: ПН20 /бетон В15 (М200), объем 0,59 м3, расход ар-ры 79,44 кг / (серия 3.900.1-14) |  | шт | 1
27 | Плита перекрытия: 1ПП20-1 /бетон В15 (М200), объем 0,55 м3, расход ар-ры 49,65 кг/ (серия 3.900.1-14) |  | шт | 1
28 | Люки чугунные: легкие |  | шт | 1
29 | Гидроизоляция боковая обмазочная битумная в 2 слоя по выровненной поверхности бутовой кладки, кирпичу, бетону |  | м2 | 37.69
30 | Засыпка траншей и котлованов с перемещением грунта до 5 м бульдозерами мощностью: 132 кВт (180 л.с.), группа грунтов 1 |  | м3 | 17.575
31 | Погрузка вручную неуплотненного грунта из штабелей и отвалов в транспортные средства, группа грунтов: 2 |  | м3 | 9.425
32 | Перевозка грузов автомобилями-самосвалами грузоподъемностью 10 т, работающих вне карьера, на расстояние: до 25 км I класс груза |  | т | 16.4937
Раздел 3. Модуль |  |  |  |  | Раздел 3. Модуль
33 | Приобретение быстровозводимого блочно модульного помещения (КПП) |  | компл. | 1
34 | Монтаж быстровозводимого объекта |  | ед | 1
Раздел 4. Устройство ворот распашных |  |  |  |  | Раздел 4. Устройство ворот распашных
35 | Устройство ворот распашных с установкой столбов: металлических |  | шт | 1
36 | Откатные электрические ворота длинна 4 м |  | шт | 1
Раздел 5. ТХ |  |  |  |  | Раздел 5. ТХ
37 | Стол письменный «Бюджет», 1200×600×740 мм, дуб шамони светлый Стул STAFF «Iso Lite CF-008», ткань черная (С-11), 532562 |  | шт | 2
38 | Стул STAFF «Iso Lite CF-008», ткань черная (С-11), 532562 |  | шт | 2
39 | Диван мягкий двухместный «Хост» М-43, 1200×620×780 мм, без подлокотников, экокожа, синий |  | шт | 1
40 | Навесной шкаф Домино 50x63x30.5 см ЛДСП цвет антрацит |  | шт | 1
41 | Шкаф для одежды «Канц», 700×350×1830 мм, цвет дуб молочный (КОМПЛЕКТ) |  | шт | 1
42 | Холодильник компактный DEXP RF-SD090RMA/W белый |  | шт | 1
43 | для холодильника: Стол «Лайк» аналог IKEA (550×550×440 мм), белый |  | шт | 1
44 | Зеркало декоративное Inspire Вега прямоугольник 50x70 см цвет белый |  | шт | 1
45 | Часы настенные Troykatime Эконом круглые пластик цвет черный бесшумные ø30.5 см |  | шт | 1
46 | Микроволновая печь DEXP ES-70 белый |  | шт | 1
47 | Электрочайник ECON ECO-1890KE белый |  | шт | 1
48 | Турникет-трипод ZKTEco MTS1000 00-00013161 |  | шт | 1
49 | PERCo-Н6/4 пульт управления для турникетов |  | шт | 1
50 | Столовый сервиз Ca Del Vetro Alta Marea 4231695 19 предметов 6 персон стекло |  | шт | 1
51 | Полка для обуви раздвижная Spaceo 53x47-79.5x29 см металл цвет хром |  | шт | 1
52 | Жалюзи Inspire 140х160 см алюминий цвет белый |  | шт | 3
53 | Раковина Sanita Самарская фарфор 57.5 см цвет белый с пьедесталом Sanita Самарский, напольный, 20x69 см, фарфор Зеркало декоративное Inspire Вега прямоугольник 50x70 см цвет белый |  | шт | 1
54 | Зеркало декоративное Inspire Вега прямоугольник 50x70 см цвет белый |  | шт | 1
55 | Дозатор для жидкого мыла Bath Plus подвесной 800 мл металл цвет хром |  | шт | 1
56 | Унитаз-компакт Sanita Master косой выпуск двойной слив |  | шт | 1
57 | Ёршик для унитаза Gloss цвет тёмно-серый |  | шт | 1
58 | Держатель для туалетной бумаги с крышкой цвет хром |  | шт | 1
59 | Сушилка для рук электрическая Neoclima NHD-2.0 |  | шт | 1
60 | Металлоискатель досмотровый SPHINX Сфинкс ВМ-611Х 000001 Шкафчик (Ключница) на 48 ключей BRAUBERG, 250×180×80 мм, с замком, + 48 брелоков, серый, 290338 |  | шт | 1
61 | Шкафчик (Ключница) на 48 ключей BRAUBERG, 250×180×80 мм, с замком, + 48 брелоков, серый, 290338 |  | шт | 1
62 | Аптечка (настенный шкаф) первой помощи производственная ФЭСТ, до 30 человек, пластиковый шкаф, № 7.4, размер 30*26*11см |  | шт | 1
63 | Информационная табличка GRM прямоугольная «Аптечка первой помощи» д136 300x100 мм 218000115-136 |  | шт | 1
64 | Журнал регистрации посетителей, 96 л., бумвинил, блок офсет, фольга, А4 (200×290 мм), BRAUBERG, 130151 |  | шт | 1
5 | Требования к применяемым материалам | 1. Предусмотреть применение в конструкциях высококачественных, экологически чистых материалов и изделий, отделочные материалы должны иметь санитарные и пожарные сертификаты, повышенную износоустойчивость. 2. Соответствовать санитарно-эпидемиологическим и пожарным требованиям.
6 | Требования безопасности | Обеспечить при выполнении работ соблюдение норм и правил техники безопасности и охраны труда.
7 | Требования к качеству, техническим характеристикам услуг, требования к их безопасности, требования к результатам услуг | Работы выполняются с учетом: 1. Постановления Правительства Российской Федерации от 23 февраля 1994 г. № 140 «О рекультивации земель, снятии, сохранении и рациональном использовании плодородного слоя почвы». 2. ГОСТ 51872-2002, СП 126.13330.2012, СП 47.13330.2012. 3. СНиП 12-01-2004 «Организация строительства» и СНиП 3.02.01-87 «СНиП 12-03-2001 г., ч. 1; 12-04-2002 г., ч. 2 «Безопасность труда в строительстве». Земляные сооружения, основания и фундаменты». 4. СП 42.13330.2016 «Градостроительство. Планировка и застройка городских и сельских поселений». 5. СП 118.13330.2012* Общественные здания и сооружения. 6. СП 59.13330.2020 Свод пробил Доступность зданий и сооружений для маломобильных групп населения.
срок исполнения 20.05.24г.
| Составил: |  | _______________Ю.А. Мошин
«___»_________________2024г.

## КПП - ЛСР по Методике 2020 (БИМ
Приложение № 2
Утверждено приказом № 421 от 4 августа 2020 г. Минстроя РФ
СОГЛАСОВАНО: | [9 empty] | УТВЕРЖДАЮ:
"____" ________________ 2024 года | [12 empty] | "____" ________________ 2024 года
Наименование редакции сметных нормативов |  |  | «Территориальные единичные расценки на строительные и специальные строительные работы. ТЕР 81-02-2001. Республика Башкортостан. Изменения в территориальные единичные расценки на строительные и специальные строительные работы» | [10 empty] | «Территориальные единичные расценки на строительные и специальные строительные работы. ТЕР 81-02-2001. Республика Башкортостан. Изменения в территориальные единичные расценки на строительные и специальные строительные работы»
Наименование программного продукта |  |  | ГРАНД-Смета, версия 2023.3
КПП в пионерском лагере Орленок Стерлибашевского района РБ | [14 empty] | Разработка проектной документации для строительства стелы по объекту: военно-патриотический парк культуры и отдыха Республики Башкортостан "Патриот"
(наименование стройки)
КПП в пионерском лагере Орленок Стерлибашевского района РБ | [15 empty] | КПП
(наименование объекта капитального строительства)
ЛОКАЛЬНЫЙ СМЕТНЫЙ РАСЧЕТ (СМЕТА) № 02-01-01
КПП | [16 empty] | КПП
(наименование конструктивного решения)
Составлен | базисно-индексным | методом
Основание | 20830.11-КЖ,АР
(проектная и (или) иная техническая документация)
Составлен(а) в текущем (базисном) уровне цен |  |  | 01.08.2022 (01.01.2000) | [14 empty] | 01.08.2022 (01.01.2000)
Сметная стоимость |  | 4200 | (497,49) | тыс.руб.
в том числе:
| строительных работ | 3500 | (414,58) | тыс.руб. |  | Средства на оплату труда рабочих |  |  |  |  | 87.01 | (3,51) | тыс.руб.
| монтажных работ | 0 | (0) | тыс.руб. |  | Нормативные затраты труда рабочих |  |  |  |  | 297.25 |  | чел.час.
| оборудования | 0 | (0) | тыс.руб. |  | Нормативные затраты труда машинистов |  |  |  |  | 16.7 |  | чел.час.
| прочих затрат | 0 | (0) | тыс.руб. |  | Расчетный измеритель конструктивного решения
№ п/п | Обоснование | Наименование работ и затрат |  |  | Единица измерения | Количество |  |  | Сметная стоимость в базисном уровне цен (в текущем уровне цен (гр. 8) для ресурсов, отсутствующих в СНБ), руб. |  |  | Индексы | Сметная стоимость в текущем уровне цен, руб.
[6 empty] | на единицу | коэффициенты | всего с учетом коэффициентов | на единицу | коэффициенты | всего
1 | 2 | 3 |  |  | 4 | 5 | 6 | 7 | 8 | 9 | 10 | 11 | 12
Раздел 1. Фундамент | [18 empty] | Раздел 1. Фундамент
1 | ТЕР01-01-021-14 | Разработка грунта в котлованах экскаватором с ковшом вместимостью 0,5 м3, группа грунтов: 2 |  |  | 4: 1000 м3 грунта; 5: 0.0245; 6: 1; 7: 0.0245 | [6 empty] | Разработка грунта в котлованах экскаватором с ковшом вместимостью 0,5 м3, группа грунтов: 2
|  | Объем=24,5 / 1000 | [18 empty] | Объем=24,5 / 1000
| 2 | ЭМ |  |  | 8: 4233.43; 10: 103.72 | [8 empty] | ЭМ
| 3 | в т.ч. ОТм |  |  | 8: 664.79; 10: 16.29; 11: 24.79; 12: 404 | [8 empty] | в т.ч. ОТм
|  | ЗТм |  |  | 4: чел.-ч; 5: 40.71; 7: 0.9974 | [9 empty] | ЗТм
|  | Итого по расценке |  |  | 8: 4233.43; 10: 103.72 | [10 empty] | Итого по расценке
|  | ФОТ |  |  | 10: 16.29; 12: 404 | [9 empty] | ФОТ
| Приказ № 812/пр от 21.12.2020 Прил. п.1.1 | НР Земляные работы, выполняемые механизированным способом |  |  | 4: %; 5: 92; 7: 92; 10: 14.99; 12: 372 | [9 empty] | НР Земляные работы, выполняемые механизированным способом
| Приказ № 774/пр от 11.12.2020 Прил. п.1.1 | СП Земляные работы, выполняемые механизированным способом |  |  | 4: %; 5: 46; 7: 46; 10: 7.49; 12: 186 | [9 empty] | СП Земляные работы, выполняемые механизированным способом
|  | Всего по позиции |  |  | 10: 126.2 | [11 empty] | Всего по позиции
2 | ТЕР01-02-005-01 | Уплотнение грунта пневматическими трамбовками, группа грунтов: 1-2 |  |  | 4: 100 м3 уплотненного грунта; 5: 0.0245; 6: 1; 7: 0.0245 | [6 empty] | Уплотнение грунта пневматическими трамбовками, группа грунтов: 1-2
|  | Уплотнение грунта производить послойно (толщина слоя-20см) ПЗ=13 (ОЗП=13; ЭМ=13 к расх.; ЗПМ=13; МАТ=13 к расх.; ТЗ=13; ТЗМ=13) | [23 empty] | Уплотнение грунта производить послойно (толщина слоя-20см) ПЗ=13 (ОЗП=13; ЭМ=13 к расх.; ЗПМ=13; МАТ=13 к расх.; ТЗ=13; ТЗМ=13)
| 1 | ОТ |  |  | 8: 135.07; 9: 13; 10: 43.02; 11: 24.79; 12: 1066 | [8 empty] | ОТ
| 2 | ЭМ |  |  | 8: 207.11; 9: 13; 10: 65.96 | [8 empty] | ЭМ
| 3 | в т.ч. ОТм |  |  | 8: 36.97; 9: 13; 10: 11.77; 11: 24.79; 12: 292 | [8 empty] | в т.ч. ОТм
|  | ЗТ |  |  | 4: чел.-ч; 5: 12.53; 6: 13; 7: 3.9908 | [9 empty] | ЗТ
|  | ЗТм |  |  | 4: чел.-ч; 5: 3.04; 6: 13; 7: 0.96824 | [9 empty] | ЗТм
|  | Итого по расценке |  |  | 8: 342.18; 10: 108.98 | [10 empty] | Итого по расценке
|  | ФОТ |  |  | 10: 54.79; 12: 1358 | [9 empty] | ФОТ
| Приказ № 812/пр от 21.12.2020 Прил. п.1.1 | НР Земляные работы, выполняемые механизированным способом |  |  | 4: %; 5: 92; 7: 92; 10: 50.41; 12: 1249 | [9 empty] | НР Земляные работы, выполняемые механизированным способом
| Приказ № 774/пр от 11.12.2020 Прил. п.1.1 | СП Земляные работы, выполняемые механизированным способом |  |  | 4: %; 5: 46; 7: 46; 10: 25.2; 12: 625 | [9 empty] | СП Земляные работы, выполняемые механизированным способом
|  | Всего по позиции |  |  | 10: 184.59 | [11 empty] | Всего по позиции
3 | ТЕР08-01-002-01 | Устройство основания под фундаменты: песчаного |  |  | 4: 1 м3 основания; 5: 10.9; 6: 1; 7: 10.9 | [6 empty] | Устройство основания под фундаменты: песчаного
| 1 | ОТ |  |  | 8: 23.76; 10: 258.98; 11: 24.79; 12: 6420 | [8 empty] | ОТ
| 2 | ЭМ |  |  | 8: 27.54; 10: 300.19 | [8 empty] | ЭМ
| 3 | в т.ч. ОТм |  |  | 8: 3.67; 10: 40; 11: 24.79; 12: 992 | [8 empty] | в т.ч. ОТм
| 4 | М |  |  | 8: 193.16; 10: 2105.44 | [8 empty] | М
|  | ЗТ |  |  | 4: чел.-ч; 5: 2.3; 7: 25.07 | [9 empty] | ЗТ
|  | ЗТм |  |  | 4: чел.-ч; 5: 0.29; 7: 3.161 | [9 empty] | ЗТм
|  | Итого по расценке |  |  | 8: 244.46; 10: 2664.61 | [10 empty] | Итого по расценке
|  | ФОТ |  |  | 10: 298.98; 12: 7412 | [9 empty] | ФОТ
| Приказ № 812/пр от 21.12.2020 Прил. п.8 | НР Конструкции из кирпича и блоков |  |  | 4: %; 5: 110; 7: 110; 10: 328.88; 12: 8153 | [9 empty] | НР Конструкции из кирпича и блоков
| Приказ № 774/пр от 11.12.2020 Прил. п.8 | СП Конструкции из кирпича и блоков |  |  | 4: %; 5: 69; 7: 69; 10: 206.3; 12: 5114 | [9 empty] | СП Конструкции из кирпича и блоков
|  | Всего по позиции |  |  | 10: 3199.79 | [11 empty] | Всего по позиции
4 | ТЕР06-01-001-22 | Устройство ленточных фундаментов: железобетонных при ширине по верху до 1000 мм |  |  | 4: 100 м3 бетона, бутобетона и железобетона в деле; 5: 0.109; 6: 1; 7: 0.109 | [6 empty] | Устройство ленточных фундаментов: железобетонных при ширине по верху до 1000 мм
|  | Объем=10,9 / 100 | [18 empty] | Объем=10,9 / 100
| 1 | ОТ |  |  | 8: 4995.65; 10: 544.53; 11: 24.79; 12: 13499 | [8 empty] | ОТ
| 2 | ЭМ |  |  | 8: 5619.22; 10: 612.49 | [8 empty] | ЭМ
| 3 | в т.ч. ОТм |  |  | 8: 468.66; 10: 51.08; 11: 24.79; 12: 1266 | [8 empty] | в т.ч. ОТм
| 4 | М |  |  | 8: 6195.41; 10: 675.3 | [8 empty] | М
|  | ЗТ |  |  | 4: чел.-ч; 5: 446.04; 7: 48.6184 | [9 empty] | ЗТ
|  | ЗТм |  |  | 4: чел.-ч; 5: 28.77; 7: 3.1359 | [9 empty] | ЗТм
|  | Итого по расценке |  |  | 8: 16810.28; 10: 1832.32 | [10 empty] | Итого по расценке
|  | ФОТ |  |  | 10: 595.61; 12: 14765 | [9 empty] | ФОТ
| Приказ № 812/пр от 21.12.2020 Прил. п.6 | НР Бетонные и железобетонные монолитные конструкции и работы в строительстве |  |  | 4: %; 5: 102; 7: 102; 10: 607.52; 12: 15060 | [9 empty] | НР Бетонные и железобетонные монолитные конструкции и работы в строительстве
| Приказ № 774/пр от 11.12.2020 Прил. п.6 | СП Бетонные и железобетонные монолитные конструкции и работы в строительстве |  |  | 4: %; 5: 58; 7: 58; 10: 345.45; 12: 8564 | [9 empty] | СП Бетонные и железобетонные монолитные конструкции и работы в строительстве
|  | Всего по позиции |  |  | 10: 2785.29 | [11 empty] | Всего по позиции
5 | ТССЦ-204-0108 | Горячекатанная арматурная сталь класса А500 С, диаметром: 16 мм |  |  | т | 0.57424 | 1 | 0.57424 | 11453.12 |  | 6576.84 | [8 empty] | Горячекатанная арматурная сталь класса А500 С, диаметром: 16 мм
|  | (Автомобильные дороги) | [24 empty] | (Автомобильные дороги)
|  | Объем=574,24/1000 | [18 empty] | Объем=574,24/1000
|  | Всего по позиции |  |  | 10: 6576.84 | [11 empty] | Всего по позиции
6 | ТССЦ-204-0039 | Надбавки к ценам заготовок за сборку и сварку каркасов и сеток: плоских, диаметром 16-18 мм |  |  | т | 0.57424 | 1 | 0.57424 | 1957 |  | 1123.79 | [8 empty] | Надбавки к ценам заготовок за сборку и сварку каркасов и сеток: плоских, диаметром 16-18 мм
|  | (Автомобильные дороги) | [24 empty] | (Автомобильные дороги)
|  | Всего по позиции |  |  | 10: 1123.79 | [11 empty] | Всего по позиции
7 | ТССЦ-204-0111 | Горячекатанная арматурная сталь класса А500 С, диаметром: 14 мм |  |  | т | 0.4982 | 1 | 0.4982 | 11453.12 |  | 5705.94 | [8 empty] | Горячекатанная арматурная сталь класса А500 С, диаметром: 14 мм
|  | (Автомобильные дороги) | [24 empty] | (Автомобильные дороги)
|  | Объем=498,2/1000 | [18 empty] | Объем=498,2/1000
|  | Всего по позиции |  |  | 10: 5705.94 | [11 empty] | Всего по позиции
8 | ТССЦ-204-0038 | Надбавки к ценам заготовок за сборку и сварку каркасов и сеток: плоских, диаметром 14 мм |  |  | т | 0.4982 | 1 | 0.4982 | 2143 |  | 1067.64 | [8 empty] | Надбавки к ценам заготовок за сборку и сварку каркасов и сеток: плоских, диаметром 14 мм
|  | (Автомобильные дороги) | [24 empty] | (Автомобильные дороги)
|  | Всего по позиции |  |  | 10: 1067.64 | [11 empty] | Всего по позиции
9 | ТССЦ-204-0110 | Горячекатанная арматурная сталь класса А500 С, диаметром: 10 мм |  |  | т | 0.0784 | 1 | 0.0784 | 11453.12 |  | 897.92 | [8 empty] | Горячекатанная арматурная сталь класса А500 С, диаметром: 10 мм
|  | (Автомобильные дороги) | [24 empty] | (Автомобильные дороги)
|  | Объем=78,4/1000 | [18 empty] | Объем=78,4/1000
|  | Всего по позиции |  |  | 10: 897.92 | [11 empty] | Всего по позиции
10 | ТССЦ-204-0036 | Надбавки к ценам заготовок за сборку и сварку каркасов и сеток: плоских, диаметром 10 мм |  |  | т | 0.0784 | 1 | 0.0784 | 2365 |  | 185.42 | [8 empty] | Надбавки к ценам заготовок за сборку и сварку каркасов и сеток: плоских, диаметром 10 мм
|  | (Автомобильные дороги) | [24 empty] | (Автомобильные дороги)
|  | Всего по позиции |  |  | 10: 185.42 | [11 empty] | Всего по позиции
11 | ТССЦ-204-0097 | Сетка сварная из холоднотянутой проволоки 4-5 мм |  |  | т | 0.11253 | 1 | 0.11253 | 11286 |  | 1270.01 | [8 empty] | Сетка сварная из холоднотянутой проволоки 4-5 мм
|  | (Автомобильные дороги) | [24 empty] | (Автомобильные дороги)
|  | Объем=(36,3*3,1)/1000 | [18 empty] | Объем=(36,3*3,1)/1000
|  | Всего по позиции |  |  | 10: 1270.01 | [11 empty] | Всего по позиции
12 | ТССЦ-401-0009 | Бетон тяжелый, класс: В25 (М350) |  |  | м3 | 11.0635 | 1 | 11.0635 | 499.97 |  | 5531.42 | [8 empty] | Бетон тяжелый, класс: В25 (М350)
|  | (Автомобильные дороги) | [24 empty] | (Автомобильные дороги)
|  | Всего по позиции |  |  | 10: 5531.42 | [11 empty] | Всего по позиции
13 | ТЕР26-01-041-03 | Изоляция изделиями из пенопласта на битуме холодных поверхностей: покрытий и перекрытий снизу |  |  | 4: 1 м3 изоляции; 5: 3.63; 6: 1; 7: 3.63 | [6 empty] | Изоляция изделиями из пенопласта на битуме холодных поверхностей: покрытий и перекрытий снизу
|  | Объем=36,3*0,1 | [18 empty] | Объем=36,3*0,1
| 1 | ОТ |  |  | 8: 283.19; 10: 1027.98; 11: 24.79; 12: 25484 | [8 empty] | ОТ
| 2 | ЭМ |  |  | 8: 52.78; 10: 191.59 | [8 empty] | ЭМ
| 4 | М |  |  | 8: 1405.01; 10: 5100.19 | [8 empty] | М
|  | ЗТ |  |  | 4: чел.-ч; 5: 23.54; 7: 85.4502 | [9 empty] | ЗТ
|  | Итого по расценке |  |  | 8: 1740.98; 10: 6319.76 | [10 empty] | Итого по расценке
|  | ФОТ |  |  | 10: 1027.98; 12: 25484 | [9 empty] | ФОТ
| Приказ № 812/пр от 21.12.2020 Прил. п.20 | НР Теплоизоляционные работы |  |  | 4: %; 5: 97; 7: 97; 10: 997.14; 12: 24719 | [9 empty] | НР Теплоизоляционные работы
| Приказ № 774/пр от 11.12.2020 Прил. п.20 | СП Теплоизоляционные работы |  |  | 4: %; 5: 55; 7: 55; 10: 565.39; 12: 14016 | [9 empty] | СП Теплоизоляционные работы
|  | Всего по позиции |  |  | 10: 7882.29 | [11 empty] | Всего по позиции
14 | ТССЦ-104-0103 | Плиты из пенопласта полистирольного ПСБС-40 |  |  | м3 | -3.5937 | 1 | -3.5937 | 1001.84 |  | -3600.31 | [8 empty] | Плиты из пенопласта полистирольного ПСБС-40
|  | (Теплоизоляционные работы) | [24 empty] | (Теплоизоляционные работы)
|  | Всего по позиции |  |  | 10: -3600.31 | [11 empty] | Всего по позиции
15 | Цена поставщика | Экструдированный пенополистирол (XPS) ТЕХНОНИКОЛЬ CARBON ECO 100мм |  |  | м2 | 3.993 | 1 | 3.993 | 810.83 |  | 402.74 | 8.04 | 3238 | [6 empty] | Экструдированный пенополистирол (XPS) ТЕХНОНИКОЛЬ CARBON ECO 100мм
|  | (Теплоизоляционные работы) | [24 empty] | (Теплоизоляционные работы)
|  | Объем=36,3*1,1*0,1 | [18 empty] | Объем=36,3*1,1*0,1
|  | Цена=973/1,2 | [25 empty] | Цена=973/1,2
|  | Всего по позиции |  |  | 10: 402.74; 12: 3238 | [11 empty] | Всего по позиции
16 | ТЕР11-01-050-01 | Устройство пароизоляции из полиэтиленовой пленки в один слой насухо |  |  | 4: 100 м2 поверхности; 5: 5.51; 6: 1; 7: 5.51 | [6 empty] | Устройство пароизоляции из полиэтиленовой пленки в один слой насухо
|  | Объем=551 / 100 | [18 empty] | Объем=551 / 100
| 1 | ОТ |  |  | 8: 37.19; 10: 204.92; 11: 24.79; 12: 5080 | [8 empty] | ОТ
| 2 | ЭМ |  |  | 8: 1.75; 10: 9.64 | [8 empty] | ЭМ
| 4 | М |  |  | 8: 1567.94; 10: 8639.35 | [8 empty] | М
|  | ЗТ |  |  | 4: чел.-ч; 5: 3.45; 7: 19.0095 | [9 empty] | ЗТ
|  | Итого по расценке |  |  | 8: 1606.88; 10: 8853.91 | [10 empty] | Итого по расценке
|  | ФОТ |  |  | 10: 204.92; 12: 5080 | [9 empty] | ФОТ
| Приказ № 812/пр от 21.12.2020 Прил. п.11 | НР Полы |  |  | 4: %; 5: 112; 7: 112; 10: 229.51; 12: 5690 | [9 empty] | НР Полы
| Приказ № 774/пр от 11.12.2020 Прил. п.11 | СП Полы |  |  | 4: %; 5: 65; 7: 65; 10: 133.2; 12: 3302 | [9 empty] | СП Полы
|  | Всего по позиции |  |  | 10: 9216.62 | [11 empty] | Всего по позиции
17 | ТЕР15-01-048-07 | Облицовка цоколей, стилобатов, крышек доломитовыми плитами скобой 300 мм толщиной 40 мм: с расшивкой швов |  |  | 4: 100 м2 поверхности облицовки; 5: 0.096; 6: 1; 7: 0.096 | [6 empty] | Облицовка цоколей, стилобатов, крышек доломитовыми плитами скобой 300 мм толщиной 40 мм: с расшивкой швов
|  | Объем=9,6 / 100 | [18 empty] | Объем=9,6 / 100
| 1 | ОТ |  |  | 8: 8393.28; 10: 805.75; 11: 24.79; 12: 19975 | [8 empty] | ОТ
| 2 | ЭМ |  |  | 8: 2045.02; 10: 196.32 | [8 empty] | ЭМ
| 3 | в т.ч. ОТм |  |  | 8: 300.49; 10: 28.85; 11: 24.79; 12: 715 | [8 empty] | в т.ч. ОТм
| 4 | М |  |  | 8: 52289.69; 10: 5019.81 | [8 empty] | М
|  | ЗТ |  |  | 4: чел.-ч; 5: 632.5; 7: 60.72 | [9 empty] | ЗТ
|  | ЗТм |  |  | 4: чел.-ч; 5: 23.33; 7: 2.2397 | [9 empty] | ЗТм
|  | Итого по расценке |  |  | 8: 62727.99; 10: 6021.88 | [10 empty] | Итого по расценке
|  | ФОТ |  |  | 10: 834.6; 12: 20690 | [9 empty] | ФОТ
| Приказ № 812/пр от 21.12.2020 Прил. п.15 | НР Отделочные работы |  |  | 4: %; 5: 100; 7: 100; 10: 834.6; 12: 20690 | [9 empty] | НР Отделочные работы
| Приказ № 774/пр от 11.12.2020 Прил. п.15 | СП Отделочные работы |  |  | 4: %; 5: 49; 7: 49; 10: 408.95; 12: 10138 | [9 empty] | СП Отделочные работы
|  | Всего по позиции |  |  | 10: 7265.43 | [11 empty] | Всего по позиции
18 | 412-1857 | Плиты облицовочные доломитовые толщиной 40 мм |  |  | м2 | -9.408 | 1 | -9.408 | 509.38 |  | -4792.25 | [8 empty] | Плиты облицовочные доломитовые толщиной 40 мм
|  | (Отделочные работы) | [24 empty] | (Отделочные работы)
|  | Всего по позиции |  |  | 10: -4792.25 | [11 empty] | Всего по позиции
19 | Цена поставщика | БЕССЕР 9-ка (90х190х390) |  |  | шт | 130 | 1 | 130 | 108.33 |  | 1751.62 | 8.04 | 14083 | [6 empty] | БЕССЕР 9-ка (90х190х390)
|  | (Отделочные работы) | [24 empty] | (Отделочные работы)
|  | Объем=9,6/0,074 | [18 empty] | Объем=9,6/0,074
|  | Цена=130/1,2 | [25 empty] | Цена=130/1,2
|  | Всего по позиции |  |  | 10: 1751.62; 12: 14083 | [11 empty] | Всего по позиции
|  | Итого по разделу 1 Фундамент |  |  | 10: 46780.99; 12: 507778 | [15 empty] | Итого по разделу 1 Фундамент
Раздел 2. Шамбо | [18 empty] | Раздел 2. Шамбо
20 | ТЕР01-01-009-01 | Разработка грунта в траншеях экскаватором «обратная лопата» с ковшом вместимостью 1 (1-1,2) м3, группа грунтов: 1 |  |  | 4: 1000 м3 грунта; 5: 0.0168; 6: 0.5; 7: 0.0084 | [6 empty] | Разработка грунта в траншеях экскаватором «обратная лопата» с ковшом вместимостью 1 (1-1,2) м3, группа грунтов: 1
|  | Объем=(14*2*0,6) / 1000 * 0,5 | [18 empty] | Объем=(14*2*0,6) / 1000 * 0,5
| 2 | ЭМ |  |  | 8: 2443.2; 10: 20.52 | [8 empty] | ЭМ
| 3 | в т.ч. ОТм |  |  | 8: 250.5; 10: 2.1; 11: 24.79; 12: 52 | [8 empty] | в т.ч. ОТм
|  | ЗТм |  |  | 4: чел.-ч; 5: 15.34; 7: 0.12886 | [9 empty] | ЗТм
|  | Итого по расценке |  |  | 8: 2443.2; 10: 20.52 | [10 empty] | Итого по расценке
|  | ФОТ |  |  | 10: 2.1; 12: 52 | [9 empty] | ФОТ
| Приказ № 812/пр от 21.12.2020 Прил. п.1.1 | НР Земляные работы, выполняемые механизированным способом |  |  | 4: %; 5: 92; 7: 92; 10: 1.93; 12: 48 | [9 empty] | НР Земляные работы, выполняемые механизированным способом
| Приказ № 774/пр от 11.12.2020 Прил. п.1.1 | СП Земляные работы, выполняемые механизированным способом |  |  | 4: %; 5: 46; 7: 46; 10: 0.97; 12: 24 | [9 empty] | СП Земляные работы, выполняемые механизированным способом
|  | Всего по позиции |  |  | 10: 23.42 | [11 empty] | Всего по позиции
21 | ТЕР23-01-001-01 | Устройство основания под трубопроводы: песчаного |  |  | 4: 10 м3 основания; 5: 0.126; 6: 0.5; 7: 0.063 | [6 empty] | Устройство основания под трубопроводы: песчаного
|  | Объем=(14*0,6*0,15) / 10 * 0,5 | [18 empty] | Объем=(14*0,6*0,15) / 10 * 0,5
| 1 | ОТ |  |  | 8: 105.37; 10: 6.64; 11: 24.79; 12: 165 | [8 empty] | ОТ
| 2 | ЭМ |  |  | 8: 33.43; 10: 2.11 | [8 empty] | ЭМ
| 3 | в т.ч. ОТм |  |  | 8: 4.26; 10: 0.27; 11: 24.79; 12: 7 | [8 empty] | в т.ч. ОТм
| 4 | М |  |  | 8: 1866.92; 10: 117.62 | [8 empty] | М
|  | ЗТ |  |  | 4: чел.-ч; 5: 10.2; 7: 0.6426 | [9 empty] | ЗТ
|  | ЗТм |  |  | 4: чел.-ч; 5: 0.35; 7: 0.02205 | [9 empty] | ЗТм
|  | Итого по расценке |  |  | 8: 2005.72; 10: 126.37 | [10 empty] | Итого по расценке
|  | ФОТ |  |  | 10: 6.91; 12: 172 | [9 empty] | ФОТ
| Приказ № 812/пр от 21.12.2020 Прил. п.18 | НР Наружные сети водопровода, канализации, теплоснабжения, газопровода |  |  | 4: %; 5: 117; 7: 117; 10: 8.08; 12: 201 | [9 empty] | НР Наружные сети водопровода, канализации, теплоснабжения, газопровода
| Приказ № 774/пр от 11.12.2020 Прил. п.18 | СП Наружные сети водопровода, канализации, теплоснабжения, газопровода |  |  | 4: %; 5: 74; 7: 74; 10: 5.11; 12: 127 | [9 empty] | СП Наружные сети водопровода, канализации, теплоснабжения, газопровода
|  | Всего по позиции |  |  | 10: 139.56 | [11 empty] | Всего по позиции
22 | ТЕР22-01-021-05 | Укладка трубопроводов из полиэтиленовых труб диаметром: 160 мм |  |  | 4: 1 км трубопровода; 5: 0.014; 6: 0.5; 7: 0.007 | [6 empty] | Укладка трубопроводов из полиэтиленовых труб диаметром: 160 мм
|  | Объем=(14/1000) * 0,5 | [18 empty] | Объем=(14/1000) * 0,5
| 1 | ОТ |  |  | 8: 3326.5; 10: 23.29; 11: 24.79; 12: 577 | [8 empty] | ОТ
| 2 | ЭМ |  |  | 8: 4233.14; 10: 29.63 | [8 empty] | ЭМ
| 3 | в т.ч. ОТм |  |  | 8: 694.01; 10: 4.86; 11: 24.79; 12: 120 | [8 empty] | в т.ч. ОТм
| 4 | М |  |  | 8: 288437.74; 10: 2019.06 | [8 empty] | М
|  | ЗТ |  |  | 4: чел.-ч; 5: 286.52; 7: 2.0056 | [9 empty] | ЗТ
|  | ЗТм |  |  | 4: чел.-ч; 5: 42.84; 7: 0.29988 | [9 empty] | ЗТм
|  | Итого по расценке |  |  | 8: 295997.38; 10: 2071.98 | [10 empty] | Итого по расценке
|  | ФОТ |  |  | 10: 28.15; 12: 697 | [9 empty] | ФОТ
| Приказ № 812/пр от 21.12.2020 Прил. п.18 | НР Наружные сети водопровода, канализации, теплоснабжения, газопровода |  |  | 4: %; 5: 117; 7: 117; 10: 32.94; 12: 815 | [9 empty] | НР Наружные сети водопровода, канализации, теплоснабжения, газопровода
| Приказ № 774/пр от 11.12.2020 Прил. п.18 | СП Наружные сети водопровода, канализации, теплоснабжения, газопровода |  |  | 4: %; 5: 74; 7: 74; 10: 20.83; 12: 516 | [9 empty] | СП Наружные сети водопровода, канализации, теплоснабжения, газопровода
|  | Всего по позиции |  |  | 10: 2125.75 | [11 empty] | Всего по позиции
23 | ТЕР01-02-061-01 | Засыпка вручную траншей, пазух котлованов и ям, группа грунтов: /*устройство песчаной засыпки 150мм |  |  | 4: 100 м3 грунта; 5: 0.0126; 6: 0.5; 7: 0.0063 | [6 empty] | Засыпка вручную траншей, пазух котлованов и ям, группа грунтов: /*устройство песчаной засыпки 150мм
|  | Объем=(14*0,6*0,15) / 100 * 0,5 | [18 empty] | Объем=(14*0,6*0,15) / 100 * 0,5
| 1 | ОТ |  |  | 8: 838.98; 10: 5.29; 11: 24.79; 12: 131 | [8 empty] | ОТ
|  | ЗТ |  |  | 4: чел.-ч; 5: 88.5; 7: 0.55755 | [9 empty] | ЗТ
|  | Итого по расценке |  |  | 8: 838.98; 10: 5.29 | [10 empty] | Итого по расценке
|  | ФОТ |  |  | 10: 5.29; 12: 131 | [9 empty] | ФОТ
| Приказ № 812/пр от 21.12.2020 Прил. п.1.2 | НР Земляные работы, выполняемые ручным способом |  |  | 4: %; 5: 89; 7: 89; 10: 4.71; 12: 117 | [9 empty] | НР Земляные работы, выполняемые ручным способом
| Приказ № 774/пр от 11.12.2020 Прил. п.1.2 | СП Земляные работы, выполняемые ручным способом |  |  | 4: %; 5: 40; 7: 40; 10: 2.12; 12: 52 | [9 empty] | СП Земляные работы, выполняемые ручным способом
|  | Всего по позиции |  |  | 10: 12.12 | [11 empty] | Всего по позиции
24 | ТССЦ-408-0122 | Песок природный для строительных: работ средний |  |  | м3 | 1.449 | 0.5 | 0.7245 | 169.72 |  | 122.96 | [8 empty] | Песок природный для строительных: работ средний
|  | (Наружные сети водопровода, канализации, теплоснабжения, газопровода) | [24 empty] | (Наружные сети водопровода, канализации, теплоснабжения, газопровода)
|  | Объем=(1,26*1,15) * 0,5 | [18 empty] | Объем=(1,26*1,15) * 0,5
|  | Всего по позиции |  |  | 10: 122.96 | [11 empty] | Всего по позиции
25 | ТЕР01-01-035-01 | Засыпка траншей и котлованов с перемещением грунта до 5 м бульдозерами мощностью: 132 кВт (180 л.с.), группа грунтов 1 |  |  | 4: 1000 м3 грунта; 5: 0.01428; 6: 0.5; 7: 0.00714 | [6 empty] | Засыпка траншей и котлованов с перемещением грунта до 5 м бульдозерами мощностью: 132 кВт (180 л.с.), группа грунтов 1
|  | Объем=((16,8-(14*0,3*0,6))) / 1000 * 0,5 | [18 empty] | Объем=((16,8-(14*0,3*0,6))) / 1000 * 0,5
| 2 | ЭМ |  |  | 8: 350.42; 10: 2.5 | [8 empty] | ЭМ
| 3 | в т.ч. ОТм |  |  | 8: 32.33; 10: 0.23; 11: 24.79; 12: 6 | [8 empty] | в т.ч. ОТм
|  | ЗТм |  |  | 4: чел.-ч; 5: 1.98; 7: 0.014137 | [9 empty] | ЗТм
|  | Итого по расценке |  |  | 8: 350.42; 10: 2.5 | [10 empty] | Итого по расценке
|  | ФОТ |  |  | 10: 0.23; 12: 6 | [9 empty] | ФОТ
| Приказ № 812/пр от 21.12.2020 Прил. п.1.1 | НР Земляные работы, выполняемые механизированным способом |  |  | 4: %; 5: 92; 7: 92; 10: 0.21; 12: 6 | [9 empty] | НР Земляные работы, выполняемые механизированным способом
| Приказ № 774/пр от 11.12.2020 Прил. п.1.1 | СП Земляные работы, выполняемые механизированным способом |  |  | 4: %; 5: 46; 7: 46; 10: 0.11; 12: 3 | [9 empty] | СП Земляные работы, выполняемые механизированным способом
|  | Всего по позиции |  |  | 10: 2.82 | [11 empty] | Всего по позиции
земляные работы и устройство колодцев | [29 empty] | земляные работы и устройство колодцев
26 | ТЕР01-01-021-14 | Разработка грунта в котлованах экскаватором с ковшом вместимостью 0,5 м3, группа грунтов: 2 |  |  | 4: 1000 м3 грунта; 5: 0.054; 6: 0.5; 7: 0.027 | [6 empty] | Разработка грунта в котлованах экскаватором с ковшом вместимостью 0,5 м3, группа грунтов: 2
|  | Объем=(3*3*3*2) / 1000 * 0,5 | [18 empty] | Объем=(3*3*3*2) / 1000 * 0,5
| 2 | ЭМ |  |  | 8: 4233.43; 10: 114.3 | [8 empty] | ЭМ
| 3 | в т.ч. ОТм |  |  | 8: 664.79; 10: 17.95; 11: 24.79; 12: 445 | [8 empty] | в т.ч. ОТм
|  | ЗТм |  |  | 4: чел.-ч; 5: 40.71; 7: 1.0992 | [9 empty] | ЗТм
|  | Итого по расценке |  |  | 8: 4233.43; 10: 114.3 | [10 empty] | Итого по расценке
|  | ФОТ |  |  | 10: 17.95; 12: 445 | [9 empty] | ФОТ
| Приказ № 812/пр от 21.12.2020 Прил. п.1.1 | НР Земляные работы, выполняемые механизированным способом |  |  | 4: %; 5: 92; 7: 92; 10: 16.51; 12: 409 | [9 empty] | НР Земляные работы, выполняемые механизированным способом
| Приказ № 774/пр от 11.12.2020 Прил. п.1.1 | СП Земляные работы, выполняемые механизированным способом |  |  | 4: %; 5: 46; 7: 46; 10: 8.26; 12: 205 | [9 empty] | СП Земляные работы, выполняемые механизированным способом
|  | Всего по позиции |  |  | 10: 139.07 | [11 empty] | Всего по позиции
27 | ТЕР22-04-001-01 | Устройство круглых колодцев из сборного железобетона в грунтах: сухих |  |  | 4: 10 м3 железобетонных и бетонных конструкций колодца; 5: 0.338; 6: 0.5; 7: 0.169 | [6 empty] | Устройство круглых колодцев из сборного железобетона в грунтах: сухих
|  | Объем=(0,59*2+0,55*2+0,55*2) / 10 * 0,5 | [18 empty] | Объем=(0,59*2+0,55*2+0,55*2) / 10 * 0,5
| 1 | ОТ |  |  | 8: 1174.62; 10: 198.51; 11: 24.79; 12: 4921 | [8 empty] | ОТ
| 2 | ЭМ |  |  | 8: 3054.37; 10: 516.19 | [8 empty] | ЭМ
| 3 | в т.ч. ОТм |  |  | 8: 337.72; 10: 57.07; 11: 24.79; 12: 1415 | [8 empty] | в т.ч. ОТм
| 4 | М |  |  | 8: 17782.87; 10: 3005.31 | [8 empty] | М
|  | ЗТ |  |  | 4: чел.-ч; 5: 106.3; 7: 17.9647 | [9 empty] | ЗТ
|  | ЗТм |  |  | 4: чел.-ч; 5: 20.77; 7: 3.5101 | [9 empty] | ЗТм
|  | Итого по расценке |  |  | 8: 22011.86; 10: 3720.01 | [10 empty] | Итого по расценке
|  | ФОТ |  |  | 10: 255.58; 12: 6336 | [9 empty] | ФОТ
| Приказ № 812/пр от 21.12.2020 Прил. п.18 | НР Наружные сети водопровода, канализации, теплоснабжения, газопровода |  |  | 4: %; 5: 117; 7: 117; 10: 299.03; 12: 7413 | [9 empty] | НР Наружные сети водопровода, канализации, теплоснабжения, газопровода
| Приказ № 774/пр от 11.12.2020 Прил. п.18 | СП Наружные сети водопровода, канализации, теплоснабжения, газопровода |  |  | 4: %; 5: 74; 7: 74; 10: 189.13; 12: 4689 | [9 empty] | СП Наружные сети водопровода, канализации, теплоснабжения, газопровода
|  | Всего по позиции |  |  | 10: 4208.17 | [11 empty] | Всего по позиции
28 | ТССЦ-403-0120 | Кольца для колодцев сборные железобетонные диаметром: 1500 мм |  |  | м | -1.6224 | 0.5 | -0.8112 | 638.82 |  | -518.21 | [8 empty] | Кольца для колодцев сборные железобетонные диаметром: 1500 мм
|  | (Материалы для строительных работ) | [24 empty] | (Материалы для строительных работ)
|  | Объем=(-1,6224) * 0,5 | [18 empty] | Объем=(-1,6224) * 0,5
|  | Всего по позиции |  |  | 10: -518.21 | [11 empty] | Всего по позиции
29 | ТССЦ-403-3120 | Плиты железобетонные: покрытий, перекрытий и днищ |  |  | м3 | -0.66755 | 0.5 | -0.33377 | 2266.42 |  | -756.47 | [8 empty] | Плиты железобетонные: покрытий, перекрытий и днищ
|  | (Материалы для строительных работ) | [24 empty] | (Материалы для строительных работ)
|  | Объем=(-0,66755) * 0,5 | [18 empty] | Объем=(-0,66755) * 0,5
|  | Всего по позиции |  |  | 10: -756.47 | [11 empty] | Всего по позиции
30 | ТССЦ-403-0118 | Кольца для колодцев сборные железобетонные диаметром: 700 мм |  |  | м | -0.9802 | 0.5 | -0.4901 | 254.45 |  | -124.71 | [8 empty] | Кольца для колодцев сборные железобетонные диаметром: 700 мм
|  | (Материалы для строительных работ) | [24 empty] | (Материалы для строительных работ)
|  | Объем=(-0,9802) * 0,5 | [18 empty] | Объем=(-0,9802) * 0,5
|  | Всего по позиции |  |  | 10: -124.71 | [11 empty] | Всего по позиции
31 | ТССЦ-403-8243 | Плита днища: ПН20 /бетон В15 (М200), объем 0,59 м3, расход ар-ры 79,44 кг / (серия 3.900.1-14) |  |  | шт. | 2 | 0.5 | 1 | 941.82 |  | 941.82 | [8 empty] | Плита днища: ПН20 /бетон В15 (М200), объем 0,59 м3, расход ар-ры 79,44 кг / (серия 3.900.1-14)
|  | (Материалы для строительных работ) | [24 empty] | (Материалы для строительных работ)
|  | Объем=(1*2) * 0,5 | [18 empty] | Объем=(1*2) * 0,5
|  | Всего по позиции |  |  | 10: 941.82 | [11 empty] | Всего по позиции
32 | ТССЦ-403-8237 | Плита перекрытия: 1ПП20-1 /бетон В15 (М200), объем 0,55 м3, расход ар-ры 49,65 кг/ (серия 3.900.1-14) |  |  | шт. | 2 | 0.5 | 1 | 1152.12 |  | 1152.12 | [8 empty] | Плита перекрытия: 1ПП20-1 /бетон В15 (М200), объем 0,55 м3, расход ар-ры 49,65 кг/ (серия 3.900.1-14)
|  | (Материалы для строительных работ) | [24 empty] | (Материалы для строительных работ)
|  | Объем=(1*2) * 0,5 | [18 empty] | Объем=(1*2) * 0,5
|  | Всего по позиции |  |  | 10: 1152.12 | [11 empty] | Всего по позиции
33 | ТССЦ-101-2535 | Люки чугунные: легкие |  |  | шт. | 2 | 0.5 | 1 | 488.76 |  | 488.76 | [8 empty] | Люки чугунные: легкие
|  | (Наружные сети водопровода, канализации, теплоснабжения, газопровода) | [24 empty] | (Наружные сети водопровода, канализации, теплоснабжения, газопровода)
|  | Объем=2 * 0,5 | [18 empty] | Объем=2 * 0,5
|  | Всего по позиции |  |  | 10: 488.76 | [11 empty] | Всего по позиции
34 | ТЕР08-01-003-07 | Гидроизоляция боковая обмазочная битумная в 2 слоя по выровненной поверхности бутовой кладки, кирпичу, бетону |  |  | 4: 100 м2 изолируемой поверхности; 5: 0.7538; 6: 0.5; 7: 0.3769 | [6 empty] | Гидроизоляция боковая обмазочная битумная в 2 слоя по выровненной поверхности бутовой кладки, кирпичу, бетону
|  | Объем=(37,69*2) / 100 * 0,5 | [18 empty] | Объем=(37,69*2) / 100 * 0,5
| 1 | ОТ |  |  | 8: 255.04; 10: 96.12; 11: 24.79; 12: 2383 | [8 empty] | ОТ
| 2 | ЭМ |  |  | 8: 66.55; 10: 25.08 | [8 empty] | ЭМ
| 4 | М |  |  | 8: 1067.89; 10: 402.49 | [8 empty] | М
|  | ЗТ |  |  | 4: чел.-ч; 5: 21.2; 7: 7.9903 | [9 empty] | ЗТ
|  | Итого по расценке |  |  | 8: 1389.48; 10: 523.69 | [10 empty] | Итого по расценке
|  | ФОТ |  |  | 10: 96.12; 12: 2383 | [9 empty] | ФОТ
| Приказ № 812/пр от 21.12.2020 Прил. п.8 | НР Конструкции из кирпича и блоков |  |  | 4: %; 5: 110; 7: 110; 10: 105.73; 12: 2621 | [9 empty] | НР Конструкции из кирпича и блоков
| Приказ № 774/пр от 11.12.2020 Прил. п.8 | СП Конструкции из кирпича и блоков |  |  | 4: %; 5: 69; 7: 69; 10: 66.32; 12: 1644 | [9 empty] | СП Конструкции из кирпича и блоков
|  | Всего по позиции |  |  | 10: 695.74 | [11 empty] | Всего по позиции
35 | ТЕР01-01-035-01 | Засыпка траншей и котлованов с перемещением грунта до 5 м бульдозерами мощностью: 132 кВт (180 л.с.), группа грунтов 1 |  |  | 4: 1000 м3 грунта; 5: 0.03515; 6: 0.5; 7: 0.017575 | [6 empty] | Засыпка траншей и котлованов с перемещением грунта до 5 м бульдозерами мощностью: 132 кВт (180 л.с.), группа грунтов 1
|  | Объем=(54-18,85) / 1000 * 0,5 | [18 empty] | Объем=(54-18,85) / 1000 * 0,5
| 2 | ЭМ |  |  | 8: 350.42; 10: 6.16 | [8 empty] | ЭМ
| 3 | в т.ч. ОТм |  |  | 8: 32.33; 10: 0.57; 11: 24.79; 12: 14 | [8 empty] | в т.ч. ОТм
|  | ЗТм |  |  | 4: чел.-ч; 5: 1.98; 7: 0.034799 | [9 empty] | ЗТм
|  | Итого по расценке |  |  | 8: 350.42; 10: 6.16 | [10 empty] | Итого по расценке
|  | ФОТ |  |  | 10: 0.57; 12: 14 | [9 empty] | ФОТ
| Приказ № 812/пр от 21.12.2020 Прил. п.1.1 | НР Земляные работы, выполняемые механизированным способом |  |  | 4: %; 5: 92; 7: 92; 10: 0.52; 12: 13 | [9 empty] | НР Земляные работы, выполняемые механизированным способом
| Приказ № 774/пр от 11.12.2020 Прил. п.1.1 | СП Земляные работы, выполняемые механизированным способом |  |  | 4: %; 5: 46; 7: 46; 10: 0.26; 12: 6 | [9 empty] | СП Земляные работы, выполняемые механизированным способом
|  | Всего по позиции |  |  | 10: 6.94 | [11 empty] | Всего по позиции
36 | ТЕР01-02-060-02 | Погрузка вручную неуплотненного грунта из штабелей и отвалов в транспортные средства, группа грунтов: 2 |  |  | 4: 100 м3; 5: 0.1885; 6: 0.5; 7: 0.09425 | [6 empty] | Погрузка вручную неуплотненного грунта из штабелей и отвалов в транспортные средства, группа грунтов: 2
|  | Объем=(54-35,15) / 100 * 0,5 | [18 empty] | Объем=(54-35,15) / 100 * 0,5
| 1 | ОТ |  |  | 8: 585.86; 10: 55.22; 11: 24.79; 12: 1369 | [8 empty] | ОТ
|  | ЗТ |  |  | 4: чел.-ч; 5: 61.8; 7: 5.8247 | [9 empty] | ЗТ
|  | Итого по расценке |  |  | 8: 585.86; 10: 55.22 | [10 empty] | Итого по расценке
|  | ФОТ |  |  | 10: 55.22; 12: 1369 | [9 empty] | ФОТ
| Приказ № 812/пр от 21.12.2020 Прил. п.1.2 | НР Земляные работы, выполняемые ручным способом |  |  | 4: %; 5: 89; 7: 89; 10: 49.15; 12: 1218 | [9 empty] | НР Земляные работы, выполняемые ручным способом
| Приказ № 774/пр от 11.12.2020 Прил. п.1.2 | СП Земляные работы, выполняемые ручным способом |  |  | 4: %; 5: 40; 7: 40; 10: 22.09; 12: 548 | [9 empty] | СП Земляные работы, выполняемые ручным способом
|  | Всего по позиции |  |  | 10: 126.46 | [11 empty] | Всего по позиции
37 | ТССЦпг03-21-01-025 | Перевозка грузов автомобилями-самосвалами грузоподъемностью 10 т, работающих вне карьера, на расстояние: до 25 км I класс груза |  |  | 1 т груза | 32.9875 | 0.5 | 16.4937 | 17.55 |  | 289.47 | [8 empty] | Перевозка грузов автомобилями-самосвалами грузоподъемностью 10 т, работающих вне карьера, на расстояние: до 25 км I класс груза
|  | Объем=((54-35,15)*1,75) * 0,5 | [18 empty] | Объем=((54-35,15)*1,75) * 0,5
|  | Всего по позиции |  |  | 10: 289.47 | [11 empty] | Всего по позиции
|  | Итого по разделу 2 Шамбо |  |  | 10: 9075.79; 12: 95894 | [15 empty] | Итого по разделу 2 Шамбо
Раздел 3. Модуль | [18 empty] | Раздел 3. Модуль
38 | Текущие цены | Приобретение быстровозводимого блочно модульного помещения (КПП) |  |  | компл. | 1 | 1 | 1 | 2211291.67 |  | 275036.32 | 8.04 | 2211292 | [6 empty] | Приобретение быстровозводимого блочно модульного помещения (КПП)
|  | (Теплоизоляционные работы) | [24 empty] | (Теплоизоляционные работы)
|  | Цена=2653550/1,2 | [25 empty] | Цена=2653550/1,2
|  | Всего по позиции |  |  | 10: 275036.32; 12: 2211292 | [11 empty] | Всего по позиции
39 | Текущие цены | Монтаж быстровозводимого объекта |  |  | ед. | 1 | 1 | 1 | 241333.33 |  | 30016.54 | 8.04 | 241333 | [6 empty] | Монтаж быстровозводимого объекта
|  | (Теплоизоляционные работы) | [24 empty] | (Теплоизоляционные работы)
|  | Цена=289600/1,2 | [25 empty] | Цена=289600/1,2
|  | Всего по позиции |  |  | 10: 30016.54; 12: 241333 | [11 empty] | Всего по позиции
|  | Итого по разделу 3 Модуль |  |  | 10: 305052.86; 12: 2452625 | [15 empty] | Итого по разделу 3 Модуль
Раздел 4. Устройство ворот распашных | [18 empty] | Раздел 4. Устройство ворот распашных
40 | ТЕР07-01-055-01 | Устройство ворот распашных с установкой столбов: металлических |  |  | 4: 100 шт.; 5: 0.01; 6: 1; 7: 0.01 | [6 empty] | Устройство ворот распашных с установкой столбов: металлических
|  | Объем=1 / 100 | [18 empty] | Объем=1 / 100
| 1 | ОТ |  |  | 8: 23942.07; 10: 239.42; 11: 24.79; 12: 5935 | [8 empty] | ОТ
| 2 | ЭМ |  |  | 8: 13524.54; 10: 135.25 | [8 empty] | ЭМ
| 3 | в т.ч. ОТм |  |  | 8: 1762.61; 10: 17.63; 11: 24.79; 12: 437 | [8 empty] | в т.ч. ОТм
| 4 | М |  |  | 8: 2937.82; 10: 29.38 | [8 empty] | М
|  | ЗТ |  |  | 4: чел.-ч; 5: 1940.2; 7: 19.402 | [9 empty] | ЗТ
|  | ЗТм |  |  | 4: чел.-ч; 5: 108.87; 7: 1.0887 | [9 empty] | ЗТм
|  | Итого по расценке |  |  | 8: 40404.43; 10: 404.05 | [10 empty] | Итого по расценке
|  | ФОТ |  |  | 10: 257.05; 12: 6372 | [9 empty] | ФОТ
| Приказ № 812/пр от 21.12.2020 Прил. п.7 | НР Бетонные и железобетонные сборные конструкции и работы в строительстве |  |  | 4: %; 5: 110; 7: 110; 10: 282.76; 12: 7009 | [9 empty] | НР Бетонные и железобетонные сборные конструкции и работы в строительстве
| Приказ № 774/пр от 11.12.2020 Прил. п.7 | СП Бетонные и железобетонные сборные конструкции и работы в строительстве |  |  | 4: %; 5: 73; 7: 73; 10: 187.65; 12: 4652 | [9 empty] | СП Бетонные и железобетонные сборные конструкции и работы в строительстве
|  | Всего по позиции |  |  | 10: 874.46 | [11 empty] | Всего по позиции
41 | Текущие цены | Откатные электрические ворота длинна 4 м |  |  | шт | 1 | 1 | 1 | 204250 |  | 25404.23 | 8.04 | 204250 | [6 empty] | Откатные электрические ворота длинна 4 м
|  | (Деревянные конструкции) | [24 empty] | (Деревянные конструкции)
|  | Цена=245100/1,2 | [25 empty] | Цена=245100/1,2
|  | Всего по позиции |  |  | 10: 25404.23; 12: 204250 | [11 empty] | Всего по позиции
|  | Итого по разделу 4 Устройство ворот распашных |  |  | 10: 26278.69; 12: 223506 | [15 empty] | Итого по разделу 4 Устройство ворот распашных
Раздел 5. ТХ | [18 empty] | Раздел 5. ТХ
42 | Цена поставщика | Стол письменный «Бюджет», 1200×600×740 мм, дуб шамони светлый Стул STAFF «Iso Lite CF-008», ткань черная (С-11), 532562 |  |  | шт | 2 | 1 | 2 | 6318.67 |  | 1571.77 | 8.04 | 12637 | [6 empty] | Стол письменный «Бюджет», 1200×600×740 мм, дуб шамони светлый Стул STAFF «Iso Lite CF-008», ткань черная (С-11), 532562
|  | (Деревянные конструкции) | [24 empty] | (Деревянные конструкции)
|  | Цена=7582,4/1,2 | [25 empty] | Цена=7582,4/1,2
|  | Всего по позиции |  |  | 10: 1571.77; 12: 12637 | [11 empty] | Всего по позиции
43 | Цена поставщика | Стул STAFF «Iso Lite CF-008», ткань черная (С-11), 532562 |  |  | шт | 2 | 1 | 2 | 2210.83 |  | 550 | 8.04 | 4422 | [6 empty] | Стул STAFF «Iso Lite CF-008», ткань черная (С-11), 532562
|  | (Деревянные конструкции) | [24 empty] | (Деревянные конструкции)
|  | Цена=2653/1,2 | [25 empty] | Цена=2653/1,2
|  | Всего по позиции |  |  | 10: 550; 12: 4422 | [11 empty] | Всего по позиции
44 | Цена поставщика | Диван мягкий двухместный «Хост» М-43, 1200×620×780 мм, без подлокотников, экокожа, синий |  |  | шт | 1 | 1 | 1 | 28698.58 |  | 3569.53 | 8.04 | 28699 | [6 empty] | Диван мягкий двухместный «Хост» М-43, 1200×620×780 мм, без подлокотников, экокожа, синий
|  | (Деревянные конструкции) | [24 empty] | (Деревянные конструкции)
|  | Цена=34438,3/1,2 | [25 empty] | Цена=34438,3/1,2
|  | Всего по позиции |  |  | 10: 3569.53; 12: 28699 | [11 empty] | Всего по позиции
45 | Цена поставщика | Навесной шкаф Домино 50x63x30.5 см ЛДСП цвет антрацит |  |  | шт | 1 | 1 | 1 | 3095.75 |  | 385.07 | 8.04 | 3096 | [6 empty] | Навесной шкаф Домино 50x63x30.5 см ЛДСП цвет антрацит
|  | (Деревянные конструкции) | [24 empty] | (Деревянные конструкции)
|  | Цена=3714,9/1,2 | [25 empty] | Цена=3714,9/1,2
|  | Всего по позиции |  |  | 10: 385.07; 12: 3096 | [11 empty] | Всего по позиции
46 | Цена поставщика | Шкаф для одежды «Канц», 700×350×1830 мм, цвет дуб молочный (КОМПЛЕКТ) |  |  | шт | 1 | 1 | 1 | 10494.25 |  | 1305.22 | 8.04 | 10494 | [6 empty] | Шкаф для одежды «Канц», 700×350×1830 мм, цвет дуб молочный (КОМПЛЕКТ)
|  | (Деревянные конструкции) | [24 empty] | (Деревянные конструкции)
|  | Цена=12593,1/1,2 | [25 empty] | Цена=12593,1/1,2
|  | Всего по позиции |  |  | 10: 1305.22; 12: 10494 | [11 empty] | Всего по позиции
47 | Цена поставщика | Холодильник компактный DEXP RF-SD090RMA/W белый |  |  | шт | 1 | 1 | 1 | 13998.83 |  | 1741.17 | 8.04 | 13999 | [6 empty] | Холодильник компактный DEXP RF-SD090RMA/W белый
|  | (Деревянные конструкции) | [24 empty] | (Деревянные конструкции)
|  | Цена=16798,6/1,2 | [25 empty] | Цена=16798,6/1,2
|  | Всего по позиции |  |  | 10: 1741.17; 12: 13999 | [11 empty] | Всего по позиции
48 | Цена поставщика | для холодильника: Стол «Лайк» аналог IKEA (550×550×440 мм), белый |  |  | шт | 1 | 1 | 1 | 2316.17 |  | 288.06 | 8.04 | 2316 | [6 empty] | для холодильника: Стол «Лайк» аналог IKEA (550×550×440 мм), белый
|  | (Деревянные конструкции) | [24 empty] | (Деревянные конструкции)
|  | Цена=2779,4/1,2 | [25 empty] | Цена=2779,4/1,2
|  | Всего по позиции |  |  | 10: 288.06; 12: 2316 | [11 empty] | Всего по позиции
49 | Цена поставщика | Зеркало декоративное Inspire Вега прямоугольник 50x70 см цвет белый |  |  | шт | 1 | 1 | 1 | 1790.25 |  | 222.64 | 8.04 | 1790 | [6 empty] | Зеркало декоративное Inspire Вега прямоугольник 50x70 см цвет белый
|  | (Деревянные конструкции) | [24 empty] | (Деревянные конструкции)
|  | Цена=2148,3/1,2 | [25 empty] | Цена=2148,3/1,2
|  | Всего по позиции |  |  | 10: 222.64; 12: 1790 | [11 empty] | Всего по позиции
50 | Цена поставщика | Часы настенные Troykatime Эконом круглые пластик цвет черный бесшумные ø30.5 см |  |  | шт | 1 | 1 | 1 | 520.33 |  | 64.68 | 8.04 | 520 | [6 empty] | Часы настенные Troykatime Эконом круглые пластик цвет черный бесшумные ø30.5 см
|  | (Деревянные конструкции) | [24 empty] | (Деревянные конструкции)
|  | Цена=624,4/1,2 | [25 empty] | Цена=624,4/1,2
|  | Всего по позиции |  |  | 10: 64.68; 12: 520 | [11 empty] | Всего по позиции
51 | Цена поставщика | Микроволновая печь DEXP ES-70 белый |  |  | шт | 1 | 1 | 1 | 6765.5 |  | 841.54 | 8.04 | 6766 | [6 empty] | Микроволновая печь DEXP ES-70 белый
|  | (Деревянные конструкции) | [24 empty] | (Деревянные конструкции)
|  | Цена=8118,6/1,2 | [25 empty] | Цена=8118,6/1,2
|  | Всего по позиции |  |  | 10: 841.54; 12: 6766 | [11 empty] | Всего по позиции
52 | Цена поставщика | Электрочайник ECON ECO-1890KE белый |  |  | шт | 1 | 1 | 1 | 1286 |  | 159.95 | 8.04 | 1286 | [6 empty] | Электрочайник ECON ECO-1890KE белый
|  | (Деревянные конструкции) | [24 empty] | (Деревянные конструкции)
|  | Цена=1543,2/1,2 | [25 empty] | Цена=1543,2/1,2
|  | Всего по позиции |  |  | 10: 159.95; 12: 1286 | [11 empty] | Всего по позиции
53 | Цена поставщика | Турникет-трипод ZKTEco MTS1000 00-00013161 |  |  | шт | 1 | 1 | 1 | 79388.71 |  | 9874.25 | 8.04 | 79389 | [6 empty] | Турникет-трипод ZKTEco MTS1000 00-00013161
|  | (Деревянные конструкции) | [24 empty] | (Деревянные конструкции)
|  | Цена=95266,45/1,2 | [25 empty] | Цена=95266,45/1,2
|  | Всего по позиции |  |  | 10: 9874.25; 12: 79389 | [11 empty] | Всего по позиции
54 | Цена поставщика | PERCo-Н6/4 пульт управления для турникетов |  |  | шт | 1 | 1 | 1 | 7410.67 |  | 921.77 | 8.04 | 7411 | [6 empty] | PERCo-Н6/4 пульт управления для турникетов
|  | (Деревянные конструкции) | [24 empty] | (Деревянные конструкции)
|  | Цена=8892,8/1,2 | [25 empty] | Цена=8892,8/1,2
|  | Всего по позиции |  |  | 10: 921.77; 12: 7411 | [11 empty] | Всего по позиции
55 | Цена поставщика | Столовый сервиз Ca Del Vetro Alta Marea 4231695 19 предметов 6 персон стекло |  |  | шт | 1 | 1 | 1 | 3799.83 |  | 472.64 | 8.04 | 3800 | [6 empty] | Столовый сервиз Ca Del Vetro Alta Marea 4231695 19 предметов 6 персон стекло
|  | (Деревянные конструкции) | [24 empty] | (Деревянные конструкции)
|  | Цена=4559,8/1,2 | [25 empty] | Цена=4559,8/1,2
|  | Всего по позиции |  |  | 10: 472.64; 12: 3800 | [11 empty] | Всего по позиции
56 | Цена поставщика | Полка для обуви раздвижная Spaceo 53x47-79.5x29 см металл цвет хром |  |  | шт | 1 | 1 | 1 | 1763 |  | 219.28 | 8.04 | 1763 | [6 empty] | Полка для обуви раздвижная Spaceo 53x47-79.5x29 см металл цвет хром
|  | (Деревянные конструкции) | [24 empty] | (Деревянные конструкции)
|  | Цена=2115,6/1,2 | [25 empty] | Цена=2115,6/1,2
|  | Всего по позиции |  |  | 10: 219.28; 12: 1763 | [11 empty] | Всего по позиции
57 | Цена поставщика | Жалюзи Inspire 140х160 см алюминий цвет белый |  |  | шт | 3 | 1 | 3 | 1977.5 |  | 737.94 | 8.04 | 5933 | [6 empty] | Жалюзи Inspire 140х160 см алюминий цвет белый
|  | (Деревянные конструкции) | [24 empty] | (Деревянные конструкции)
|  | Цена=2373/1,2 | [25 empty] | Цена=2373/1,2
|  | Всего по позиции |  |  | 10: 737.94; 12: 5933 | [11 empty] | Всего по позиции
58 | Цена поставщика | Раковина Sanita Самарская фарфор 57.5 см цвет белый с пьедесталом Sanita Самарский, напольный, 20x69 см, фарфор Зеркало декоративное Inspire Вега прямоугольник 50x70 см цвет белый |  |  | шт | 1 | 1 | 1 | 4161.33 |  | 517.54 | 8.04 | 4161 | [6 empty] | Раковина Sanita Самарская фарфор 57.5 см цвет белый с пьедесталом Sanita Самарский, напольный, 20x69 см, фарфор Зеркало декоративное Inspire Вега прямоугольник 50x70 см цвет белый
|  | (Деревянные конструкции) | [24 empty] | (Деревянные конструкции)
|  | Цена=4993,6/1,2 | [25 empty] | Цена=4993,6/1,2
|  | Всего по позиции |  |  | 10: 517.54; 12: 4161 | [11 empty] | Всего по позиции
59 | Цена поставщика | Зеркало декоративное Inspire Вега прямоугольник 50x70 см цвет белый |  |  | шт | 1 | 1 | 1 | 1790.25 |  | 222.64 | 8.04 | 1790 | [6 empty] | Зеркало декоративное Inspire Вега прямоугольник 50x70 см цвет белый
|  | (Деревянные конструкции) | [24 empty] | (Деревянные конструкции)
|  | Цена=2148,3/1,2 | [25 empty] | Цена=2148,3/1,2
|  | Всего по позиции |  |  | 10: 222.64; 12: 1790 | [11 empty] | Всего по позиции
60 | Цена поставщика | Дозатор для жидкого мыла Bath Plus подвесной 800 мл металл цвет хром |  |  | шт | 1 | 1 | 1 | 1721.92 |  | 214.18 | 8.04 | 1722 | [6 empty] | Дозатор для жидкого мыла Bath Plus подвесной 800 мл металл цвет хром
|  | (Деревянные конструкции) | [24 empty] | (Деревянные конструкции)
|  | Цена=2066,3/1,2 | [25 empty] | Цена=2066,3/1,2
|  | Всего по позиции |  |  | 10: 214.18; 12: 1722 | [11 empty] | Всего по позиции
61 | Цена поставщика | Унитаз-компакт Sanita Master косой выпуск двойной слив |  |  | шт | 1 | 1 | 1 | 7933.33 |  | 986.69 | 8.04 | 7933 | [6 empty] | Унитаз-компакт Sanita Master косой выпуск двойной слив
|  | (Деревянные конструкции) | [24 empty] | (Деревянные конструкции)
|  | Цена=9520/1,2 | [25 empty] | Цена=9520/1,2
|  | Всего по позиции |  |  | 10: 986.69; 12: 7933 | [11 empty] | Всего по позиции
62 | Цена поставщика | Ёршик для унитаза Gloss цвет тёмно-серый |  |  | шт | 1 | 1 | 1 | 795.11 |  | 98.88 | 8.04 | 795 | [6 empty] | Ёршик для унитаза Gloss цвет тёмно-серый
|  | (Деревянные конструкции) | [24 empty] | (Деревянные конструкции)
|  | Цена=954,13/1,2 | [25 empty] | Цена=954,13/1,2
|  | Всего по позиции |  |  | 10: 98.88; 12: 795 | [11 empty] | Всего по позиции
63 | Цена поставщика | Держатель для туалетной бумаги с крышкой цвет хром |  |  | шт | 1 | 1 | 1 | 516.86 |  | 64.3 | 8.04 | 517 | [6 empty] | Держатель для туалетной бумаги с крышкой цвет хром
|  | (Деревянные конструкции) | [24 empty] | (Деревянные конструкции)
|  | Цена=620,23/1,2 | [25 empty] | Цена=620,23/1,2
|  | Всего по позиции |  |  | 10: 64.3; 12: 517 | [11 empty] | Всего по позиции
64 | Цена поставщика | Сушилка для рук электрическая Neoclima NHD-2.0 |  |  | шт | 1 | 1 | 1 | 3361.17 |  | 418.03 | 8.04 | 3361 | [6 empty] | Сушилка для рук электрическая Neoclima NHD-2.0
|  | (Деревянные конструкции) | [24 empty] | (Деревянные конструкции)
|  | Цена=4033,4/1,2 | [25 empty] | Цена=4033,4/1,2
|  | Всего по позиции |  |  | 10: 418.03; 12: 3361 | [11 empty] | Всего по позиции
65 | Цена поставщика | Металлоискатель досмотровый SPHINX Сфинкс ВМ-611Х 000001 Шкафчик (Ключница) на 48 ключей BRAUBERG, 250×180×80 мм, с замком, + 48 брелоков, серый, 290338 |  |  | шт | 1 | 1 | 1 | 9905 |  | 1231.97 | 8.04 | 9905 | [6 empty] | Металлоискатель досмотровый SPHINX Сфинкс ВМ-611Х 000001 Шкафчик (Ключница) на 48 ключей BRAUBERG, 250×180×80 мм, с замком, + 48 брелоков, серый, 290338
|  | (Деревянные конструкции) | [24 empty] | (Деревянные конструкции)
|  | Цена=11886/1,2 | [25 empty] | Цена=11886/1,2
|  | Всего по позиции |  |  | 10: 1231.97; 12: 9905 | [11 empty] | Всего по позиции
66 | Цена поставщика | Шкафчик (Ключница) на 48 ключей BRAUBERG, 250×180×80 мм, с замком, + 48 брелоков, серый, 290338 |  |  | шт | 1 | 1 | 1 | 2415.8 |  | 300.5 | 8.04 | 2416 | [6 empty] | Шкафчик (Ключница) на 48 ключей BRAUBERG, 250×180×80 мм, с замком, + 48 брелоков, серый, 290338
|  | (Деревянные конструкции) | [24 empty] | (Деревянные конструкции)
|  | Цена=2898,96/1,2 | [25 empty] | Цена=2898,96/1,2
|  | Всего по позиции |  |  | 10: 300.5; 12: 2416 | [11 empty] | Всего по позиции
67 | Цена поставщика | Аптечка (настенный шкаф) первой помощи производственная ФЭСТ, до 30 человек, пластиковый шкаф, № 7.4, размер 30*26*11см |  |  | шт | 1 | 1 | 1 | 1963.6 |  | 244.28 | 8.04 | 1964 | [6 empty] | Аптечка (настенный шкаф) первой помощи производственная ФЭСТ, до 30 человек, пластиковый шкаф, № 7.4, размер 30*26*11см
|  | (Деревянные конструкции) | [24 empty] | (Деревянные конструкции)
|  | Цена=2356,32/1,2 | [25 empty] | Цена=2356,32/1,2
|  | Всего по позиции |  |  | 10: 244.28; 12: 1964 | [11 empty] | Всего по позиции
68 | Цена поставщика | Информационная табличка GRM прямоугольная «Аптечка первой помощи» д136 300x100 мм 218000115-136 |  |  | шт | 1 | 1 | 1 | 816.79 |  | 101.62 | 8.04 | 817 | [6 empty] | Информационная табличка GRM прямоугольная «Аптечка первой помощи» д136 300x100 мм 218000115-136
|  | (Деревянные конструкции) | [24 empty] | (Деревянные конструкции)
|  | Цена=980,15/1,2 | [25 empty] | Цена=980,15/1,2
|  | Всего по позиции |  |  | 10: 101.62; 12: 817 | [11 empty] | Всего по позиции
69 | Цена поставщика | Журнал регистрации посетителей, 96 л., бумвинил, блок офсет, фольга, А4 (200×290 мм), BRAUBERG, 130151 |  |  | шт | 1 | 1 | 1 | 495.13 |  | 61.57 | 8.04 | 495 | [6 empty] | Журнал регистрации посетителей, 96 л., бумвинил, блок офсет, фольга, А4 (200×290 мм), BRAUBERG, 130151
|  | (Деревянные конструкции) | [24 empty] | (Деревянные конструкции)
|  | Цена=594,16/1,2 | [25 empty] | Цена=594,16/1,2
|  | Всего по позиции |  |  | 10: 61.57; 12: 495 | [11 empty] | Всего по позиции
|  | Итого по разделу 5 ТХ |  |  | 10: 27387.71; 12: 220197 | [15 empty] | Итого по разделу 5 ТХ
|  | Итоги по смете: | [28 empty] | Итоги по смете:
|  | Итого прямые затраты (справочно) |  |  | 10: 408516.59; 12: 3349787 | [18 empty] | Итого прямые затраты (справочно)
|  | в том числе: | [29 empty] | в том числе:
|  | Оплата труда рабочих |  |  | 10: 3509.67; 12: 87005 | [18 empty] | Оплата труда рабочих
|  | Эксплуатация машин |  |  | 10: 2621.12; 12: 27600 | [18 empty] | Эксплуатация машин
|  | в том числе оплата труда машинистов (Отм) |  |  | 10: 248.67; 12: 6165 | [18 empty] | в том числе оплата труда машинистов (Отм)
|  | Материалы |  |  | 10: 402385.8; 12: 3235182 | [18 empty] | Материалы
|  | Строительные работы |  |  | 10: 414576.04; 12: 3500000 | [18 empty] | Строительные работы
|  | Строительные работы |  |  | 10: 414286.57; 12: 3496953 | [18 empty] | Строительные работы
|  | в том числе: | [29 empty] | в том числе:
|  | оплата труда |  |  | 10: 3509.67; 12: 87005 | [18 empty] | оплата труда
| (02), ТЕР, 1 кв 2024 (СМР), Письмо Минстроя России от 05.03.2024 №12389 -АЛ/09, прил.1 | эксплуатация машин и механизмов |  |  | 10: 2331.65; 11: 10.53; 12: 24552 | [18 empty] | эксплуатация машин и механизмов
|  | в том числе оплата труда машинистов (ОТм) |  |  | 10: 248.67; 12: 6165 | [18 empty] | в том числе оплата труда машинистов (ОТм)
| (02), ТЕР, 1 кв 2024 (СМР), Письмо Минстроя России от 05.03.2024 №12389 -АЛ/09, прил.1 | материалы |  |  | 10: 402385.8; 11: 8.04; 12: 3235182 | [18 empty] | материалы
|  | накладные расходы |  |  | 10: 3864.62; 12: 95803 | [18 empty] | накладные расходы
|  | сметная прибыль |  |  | 10: 2194.83; 12: 54411 | [18 empty] | сметная прибыль
| (02), ТЕР, 1 кв 2024 (СМР), Письмо Минстроя России от 05.03.2024 №12389 -АЛ/09, прил.1 | Транспортные расходы (перевозка), относимые на стоимость строительных работ |  |  | 10: 289.47; 11: 10.53; 12: 3048 | [18 empty] | Транспортные расходы (перевозка), относимые на стоимость строительных работ
|  | Итого ФОТ (справочно) |  |  | 10: 3758.34; 12: 93170 | [18 empty] | Итого ФОТ (справочно)
|  | Итого накладные расходы (справочно) |  |  | 10: 3864.62; 12: 95803 | [18 empty] | Итого накладные расходы (справочно)
|  | Итого сметная прибыль (справочно) |  |  | 10: 2194.83; 12: 54411 | [18 empty] | Итого сметная прибыль (справочно)
|  | НДС 20% |  |  | 10: 82915.21; 12: 700000 | [19 empty] | НДС 20%
|  | ВСЕГО по смете |  |  | 10: 497491.25; 12: 4200000 | [20 empty] | ВСЕГО по смете
| Составил: |  |  |  | 6: (Сурнина Н.Б.) | [21 empty] | (Сурнина Н.Б.)
[должность, подпись (инициалы, фамилия)]
| Проверил: |  |  |  | 6: (Суворова Т.Н.) | [22 empty] | (Суворова Т.Н.)
[должность, подпись (инициалы, фамилия)]

## Сводный сметный расчет - Сводны
Форма № 1
| Заказчик | по объекту: КПП в пионерском лагере Орленок Стерлибашевского района РБ
(наименование организации)
"Утвержден" "___"______________________2023г
Сводный сметный расчет в сумме 4 200,00 тыс. руб.
В том числе возвратных сумм тыс. руб.
по объекту: КПП в пионерском лагере Орленок Стерлибашевского района РБ
(ссылка на документ об утверждении)
СВОДНЫЙ СМЕТНЫЙ РАСЧЕТ СТОИМОСТИ СТРОИТЕЛЬСТВА № ССРСС-
(наименование стройки)
Составлен(а) в базисном (текущем) уровне цен
№ п/п | Номера сметных расчетов и смет | Наименование глав, объектов, работ и затрат | Сметная стоимость, тыс. руб. |  |  |  | Общая сметная стоимость, тыс. руб.
|  |  | строитель- ных работ | монтажных работ | оборудования | прочих затрат
1 | 2 | 3 | 4 | 5 | 6 | 7 | 8
Глава 4. Объекты энергетического хозяйства
1 | 02-01-01 | КПП | 3500 |  |  |  | 3500
| Итого по Глава 4. Объекты энергетического хозяйства |  | 3500 |  |  |  | 3500
| Итого по Главам 1-9 |  | 3500 |  |  |  | 3500
Налоги и обязательные платежи
2 | № 303-ФЗ от 3.08.2018 | НДС - 20% | 700 |  |  |  | 700
| Итого "Налоги и обязательные платежи" |  | 700 |  |  |  | 700
| Итого по сводному расчету |  | 4200 |  |  |  | 4200
Руководитель проектной организации
[подпись (инициалы, фамилия)]
Главный инженер проекта
[подпись (инициалы, фамилия)]
Начальник
[подпись (инициалы, фамилия)]
Заказчик
[должность, подпись (инициалы, фамилия)]