## ДВ
УТВЕРЖДАЮ
______________________
"____" ________________ 2024
ВЕДОМОСТЬ ОБЪЕМОВ РАБОТ № 02-01-01
Общестроительные работы
Стела
№ п/п | Наименование | Ед. изм. | Кол. | Обоснование | Примечание
1 | 2 | 3 | 4 | 5 | 6
Раздел 1. Земляные работы | [5 empty] | Раздел 1. Земляные работы
1 | Разработка грунта в отвал экскаваторами «драглайн» одноковшовыми электрическими шагающими при работе на гидроэнергетическом строительстве с ковшом вместимостью: 6,3-6,5 м3, группа грунтов 2 | м3 грунта | 10.8 | ТЕР01-01-001-14
Раздел 2. Фундаменты | [5 empty] | Раздел 2. Фундаменты
2 | Устройство основания под фундаменты: песчаного | 1 м3 основания | 10.8 | ТЕР08-01-002-01
3 | Устройство бетонной подготовки | м3 бетона, бутобетона и железобетона в деле | 1.1 | ТЕР06-01-001-01
4 | Бетон тяжелый, класс: В7,5 (М100) | м3 | 1.122 | ТССЦ-401-0003
5 | Устройство фундаментных плит железобетонных: плоских | м3 бетона, бутобетона и железобетона в деле | 5.1 | ТЕР06-01-001-16
6 | Бетон тяжелый, класс: В15 (М200) | м3 | 5.1765 | ТССЦ-401-0006
7 | Горячекатаная арматурная сталь периодического профиля класса: А-III, диаметром 8 мм | т | 0.02141 | ТССЦ-204-0020
8 | Надбавки к ценам заготовок за сборку и сварку каркасов и сеток: плоских, диаметром 8 мм | т | 0.02141 | ТССЦ-204-0035
9 | Горячекатаная арматурная сталь периодического профиля класса: А-III, диаметром 10 мм | т | 0.13321 | ТССЦ-204-0021
10 | Надбавки к ценам заготовок за сборку и сварку каркасов и сеток: плоских, диаметром 10 мм | т | 0.13321 | ТССЦ-204-0036
11 | Установка закладных деталей весом: более 20 кг /* Уголок 50х5 | 1 т | 0.05165 | ТЕР06-01-015-09
12 | Гидроизоляция боковая обмазочная битумная в 2 слоя по выровненной поверхности бутовой кладки, кирпичу, бетону | м2 изолируемой поверхности | 4.368 | ТЕР08-01-003-07
13 | Постановка болтов: строительных с гайками и шайбами | шт. болтов | 24 | ТЕР09-05-003-01
14 | Болты с шестигранной головкой диаметром резьбы: 20 (22) мм | т | 0.05016 | ТССЦ-101-0093
15 | Гайки шестигранные диаметр резьбы: 20-22 мм | т | 0.0030048 | ТССЦ-101-0125
16 | Шайбы оцинкованные, диаметр: 20 мм | кг | 0.36 | ТССЦ-101-2047
Раздел 3. «Архитектурно-художественное изделие | [5 empty] | Раздел 3. «Архитектурно-художественное изделие
17 | «Архитектурно-художественное изделие Стела | ед. | 1 | ТЦ_102_02_0258950173_15.05.2022_02
Составил: ____________________________
[должность, подпись (инициалы, фамилия)]
Проверил: ____________________________
[должность, подпись (инициалы, фамилия)]

## ТЗ
"УТВЕРЖДАЮ" Генеральный директор АНО ДО «Парк «Патриот» им. Героя РФ Серафимова М.В.» _______________А.А. Старшинин «___»___________________2024г. М.П.
Техническое задание Строительство стелы в пионерском лагере "Орленок" Стерлибашевского района РБ
№ п/п | Наименование | Содержание
1 | Предмет договора | Строительство стелы в пионерском лагере "Орленок" Стерлибашевского района РБ
2 | Наименование, адрес, местоположение объектов работ: Юридический адрес: | деревня Лесной кардон, ул. Макашева 35. Стерлибашевский район РБ пионерский лагерь "Орленок". Республика Башкортостан, г. Уфа, ул. Заки Валиди, д.2, помещ. 65-67 на цок.2 этаже литер А.
3 | Общие требования к работам | 1. Подрядчик обязан выполнить работу своими материалами, силами, инструментами и механизмами в соответствии с действующими нормами, правилами, инструкциями и государственными стандартами, действующими на территории РФ, а также настоящим техническим заданием. 2. Работы выполнить в полном объёме и сдать в установленные сроки на основании документа о приёмке. 3. Выполняемые работы должны проводиться в соответствии с Локальным сметным расчетом. 4. По завершению работ, мусор, образовавшийся в результате выполнения работ, оставшиеся материалы, оборудование и инструменты подрядной организации вывезти с территории объекта, где производились работы.
4 | Основные требования к работам
№ п/п | Наименование |  | Ед. изм. | Кол.
Раздел 1. Земляные работы
1 | Разработка грунта в отвал экскаваторами «драглайн» одноковшовыми электрическими шагающими при работе на гидроэнергетическом строительстве с ковшом вместимостью: 6,3-6,5 м3, группа грунтов 2 |  | м3 | 10.8
Раздел 2. Фундаменты |  |  |  |  | Раздел 2. Фундаменты
2 | Устройство основания под фундаменты: песчаного |  | м3 | 10.8
3 | Устройство бетонной подготовки |  | м3 | 1.1
4 | Бетон тяжелый, класс: В7,5 (М100) |  | м3 | 1.122
5 | Устройство фундаментных плит железобетонных: плоских |  | м3 | 5.1
6 | Бетон тяжелый, класс: В15 (М200) |  | м3 | 5.1765
7 | Горячекатаная арматурная сталь периодического профиля класса: А-III, диаметром 8 мм |  | т | 0.02141
8 | Надбавки к ценам заготовок за сборку и сварку каркасов и сеток: плоских, диаметром 8 мм |  | т | 0.02141
9 | Горячекатаная арматурная сталь периодического профиля класса: А-III, диаметром 10 мм |  | т | 0.13321
10 | Надбавки к ценам заготовок за сборку и сварку каркасов и сеток: плоских, диаметром 10 мм |  | т | 0.13321
11 | Установка закладных деталей весом: более 20 кг /* Уголок 50х5 |  | 1 т | 0.05165
12 | Гидроизоляция боковая обмазочная битумная в 2 слоя по выровненной поверхности бутовой кладки, кирпичу, бетону |  | м2 | 4.368
13 | Постановка болтов: строительных с гайками и шайбами |  | шт | 24
14 | Болты с шестигранной головкой диаметром резьбы: 20 (22) мм |  | т | 0.05016
15 | Гайки шестигранные диаметр резьбы: 20-22 мм |  | т | 0.0030048
16 | Шайбы оцинкованные, диаметр: 20 мм |  | кг | 0.36
Раздел 3. «Архитектурно-художественное изделие |  |  |  |  | Раздел 3. «Архитектурно-художественное изделие
17 | «Архитектурно-художественное изделие Стела |  | ед. | 1
5 | Требования к применяемым материалам | 1. Предусмотреть применение в конструкциях высококачественных, экологически чистых материалов и изделий, отделочные материалы должны иметь санитарные и пожарные сертификаты, повышенную износоустойчивость. 2. Соответствовать санитарно-эпидемиологическим и пожарным требованиям.
6 | Требования безопасности | Обеспечить при выполнении работ соблюдение норм и правил техники безопасности и охраны труда.
7 | Требования к качеству, техническим характеристикам услуг, требования к их безопасности, требования к результатам услуг | Работы выполняются с учетом: 1. Постановления Правительства Российской Федерации от 23 февраля 1994 г. № 140 «О рекультивации земель, снятии, сохранении и рациональном использовании плодородного слоя почвы». 2. ГОСТ 51872-2002, СП 126.13330.2012, СП 47.13330.2012. 3. СНиП 12-01-2004 «Организация строительства» и СНиП 3.02.01-87 «СНиП 12-03-2001 г., ч. 1; 12-04-2002 г., ч. 2 «Безопасность труда в строительстве». Земляные сооружения, основания и фундаменты». 4. СП 42.13330.2016 «Градостроительство. Планировка и застройка городских и сельских поселений». 5. СП 118.13330.2012* Общественные здания и сооружения. 6. СП 59.13330.2020 Свод пробил Доступность зданий и сооружений для маломобильных групп населения.
срок исполнения 30.05.24г.
| Составил: |  | _______________Ю.А. Мошин
«___»_________________2024г.

## Сводный сметный расчет - Сводны
Форма № 1
| Заказчик | по объекту: Военно-патриотический парк культуры и отдыха Республики Башкортостан "Патриот"
(наименование организации)
"Утвержден" "___"______________________2023г
Сводный сметный расчет в сумме 1 400,00 тыс. руб.
В том числе возвратных сумм тыс. руб.
Строительство стелы в пионерском лагере "Орленок" Стерлибашевского района РБ
(ссылка на документ об утверждении)
СВОДНЫЙ СМЕТНЫЙ РАСЧЕТ СТОИМОСТИ СТРОИТЕЛЬСТВА № ССРСС-
Строительство стелы в пионерском лагере "Орленок" Стерлибашевского района РБ
(наименование стройки)
Составлен(а) в базисном (текущем) уровне цен
№ п/п | Номера сметных расчетов и смет | Наименование глав, объектов, работ и затрат | Сметная стоимость, тыс. руб. |  |  |  | Общая сметная стоимость, тыс. руб.
|  |  | строитель- ных работ | монтажных работ | оборудования | прочих затрат
1 | 2 | 3 | 4 | 5 | 6 | 7 | 8
Глава 6. Наружные сети и сооружения водоснабжения, водоотведения, теплоснабжения и газоснабжения
1 | 02-01-01 | Наружные сети | 100.825 |  |  | 1407.455 | 1508.28
| Итого по Главе 6. "Наружные сети и сооружения водоснабжения, водоотведения, теплоснабжения и газоснабжения" |  | 100.825 |  |  | 1407.455 | 1508.28
| Итого по Главам 1-9 |  | 100.825 |  |  | 1407.455 | 1508.28
Уступка |  |  | 22.8371 |  |  | 318.77 | 341.6133
|  | С учетом уступки | 77.9879 |  |  | 1088.685 | 1166.6667
Налоги и обязательные платежи
2 | № 303-ФЗ от 3.08.2018 | НДС - 20% | 15.5976 |  |  | 217.737 | 233.3346
| Итого "Налоги и обязательные платежи" |  | 15.5976 |  |  | 217.737 | 233.3346
| Итого по сводному расчету |  | 93.5854 |  |  | 1306.422 | 1400.0012
Руководитель проектной организации
[подпись (инициалы, фамилия)]
Главный инженер проекта
[подпись (инициалы, фамилия)]
Начальник
[подпись (инициалы, фамилия)]
Заказчик
[должность, подпись (инициалы, фамилия)]

## 02-01-01 Общестроительные работ
Приложение № 2
Утверждено приказом № 421 от 4 августа 2020 г. Минстроя РФ
СОГЛАСОВАНО: | [9 empty] | УТВЕРЖДАЮ:
"____" ________________ 2024 года | [12 empty] | "____" ________________ 2024 года
Наименование редакции сметных нормативов |  |  | «Территориальные единичные расценки на строительные и специальные строительные работы. ТЕР 81-02-2001. Республика Башкортостан. Изменения в территориальные единичные расценки на строительные и специальные строительные работы» | [10 empty] | «Территориальные единичные расценки на строительные и специальные строительные работы. ТЕР 81-02-2001. Республика Башкортостан. Изменения в территориальные единичные расценки на строительные и специальные строительные работы»
Наименование программного продукта |  |  | ГРАНД-Смета, версия 2023.3
Строительство стелы в пионерском лагере "Орленок" Стерлибашевского района РБ | [14 empty] | Разработка проектной документации для строительства стелы по объекту: военно-патриотический парк культуры и отдыха Республики Башкортостан "Патриот"
(наименование стройки)
пионерский лагерь "Орленок" Стерлибашевского района РБ | [15 empty] | Стела
(наименование объекта капитального строительства)
ЛОКАЛЬНЫЙ СМЕТНЫЙ РАСЧЕТ (СМЕТА) № 02-01-01
Строительство стелы в пионерском лагере "Орленок" Стерлибашевского района РБ | [16 empty] | Общестроительные работы
(наименование конструктивного решения)
Составлен | базисно-индексным | методом
Основание
(проектная и (или) иная техническая документация)
Составлен(а) в текущем (базисном) уровне цен |  |  | 01.08.2022 (01.01.2000) | [14 empty] | 01.08.2022 (01.01.2000)
Сметная стоимость |  | 1400 | (-188,4) | тыс.руб.
в том числе:
| строительных работ | 100.83 | (9,56) | тыс.руб. |  | Средства на оплату труда рабочих |  |  |  |  | 11.27 | (0,45) | тыс.руб.
| монтажных работ | 0 | (0) | тыс.руб. |  | Нормативные затраты труда рабочих |  |  |  |  | 43.01 |  | чел.час.
| оборудования | 0 | (0) | тыс.руб. |  | Нормативные затраты труда машинистов |  |  |  |  | 4.85 |  | чел.час.
| прочих затрат | 1407.46 | (175,06) | тыс.руб. |  | Расчетный измеритель конструктивного решения
№ п/п | Обоснование | Наименование работ и затрат |  |  | Единица измерения | Количество |  |  | Сметная стоимость в базисном уровне цен (в текущем уровне цен (гр. 8) для ресурсов, отсутствующих в СНБ), руб. |  |  | Индексы | Сметная стоимость в текущем уровне цен, руб.
[6 empty] | на единицу | коэффициенты | всего с учетом коэффициентов | на единицу | коэффициенты | всего
1 | 2 | 3 |  |  | 4 | 5 | 6 | 7 | 8 | 9 | 10 | 11 | 12
Раздел 1. Земляные работы | [18 empty] | Раздел 1. Земляные работы
1 | ТЕР01-01-001-14 | Разработка грунта в отвал экскаваторами «драглайн» одноковшовыми электрическими шагающими при работе на гидроэнергетическом строительстве с ковшом вместимостью: 6,3-6,5 м3, группа грунтов 2 |  |  | 4: 1000 м3 грунта; 5: 0.0108; 6: 1; 7: 0.0108 | [6 empty] | Разработка грунта в отвал экскаваторами «драглайн» одноковшовыми электрическими шагающими при работе на гидроэнергетическом строительстве с ковшом вместимостью: 6,3-6,5 м3, группа грунтов 2
|  | Объем=10,8 / 1000 | [18 empty] | Объем=10,8 / 1000
| 1 | ОТ |  |  | 8: 33.03; 10: 0.36; 11: 24.79; 12: 9 | [8 empty] | ОТ
| 2 | ЭМ |  |  | 8: 2750.67; 10: 29.71 | [8 empty] | ЭМ
| 3 | в т.ч. ОТм |  |  | 8: 186.96; 10: 2.02; 11: 24.79; 12: 50 | [8 empty] | в т.ч. ОТм
|  | ЗТ |  |  | 4: чел.-ч; 5: 2.88; 7: 0.031104 | [9 empty] | ЗТ
|  | ЗТм |  |  | 4: чел.-ч; 5: 10.94; 7: 0.11815 | [9 empty] | ЗТм
|  | Итого по расценке |  |  | 8: 2783.7; 10: 30.07 | [10 empty] | Итого по расценке
|  | ФОТ |  |  | 10: 2.38; 12: 59 | [9 empty] | ФОТ
| Приказ № 812/пр от 21.12.2020 Прил. п.1.1 | НР Земляные работы, выполняемые механизированным способом |  |  | 4: %; 5: 92; 7: 92; 10: 2.19; 12: 54 | [9 empty] | НР Земляные работы, выполняемые механизированным способом
| Приказ № 774/пр от 11.12.2020 Прил. п.1.1 | СП Земляные работы, выполняемые механизированным способом |  |  | 4: %; 5: 46; 7: 46; 10: 1.09; 12: 27 | [9 empty] | СП Земляные работы, выполняемые механизированным способом
|  | Всего по позиции |  |  | 10: 33.35 | [11 empty] | Всего по позиции
|  | Итого по разделу 1 Земляные работы |  |  | 10: 33.35; 12: 403 | [12 empty] | Итого по разделу 1 Земляные работы
Раздел 2. Фундаменты | [18 empty] | Раздел 2. Фундаменты
2 | ТЕР08-01-002-01 | Устройство основания под фундаменты: песчаного |  |  | 4: 1 м3 основания; 5: 10.8; 6: 1; 7: 10.8 | [6 empty] | Устройство основания под фундаменты: песчаного
| 1 | ОТ |  |  | 8: 23.76; 10: 256.61; 11: 24.79; 12: 6361 | [8 empty] | ОТ
| 2 | ЭМ |  |  | 8: 27.54; 10: 297.43 | [8 empty] | ЭМ
| 3 | в т.ч. ОТм |  |  | 8: 3.67; 10: 39.64; 11: 24.79; 12: 983 | [8 empty] | в т.ч. ОТм
| 4 | М |  |  | 8: 193.16; 10: 2086.13 | [8 empty] | М
|  | ЗТ |  |  | 4: чел.-ч; 5: 2.3; 7: 24.84 | [9 empty] | ЗТ
|  | ЗТм |  |  | 4: чел.-ч; 5: 0.29; 7: 3.132 | [9 empty] | ЗТм
|  | Итого по расценке |  |  | 8: 244.46; 10: 2640.17 | [10 empty] | Итого по расценке
|  | ФОТ |  |  | 10: 296.25; 12: 7344 | [9 empty] | ФОТ
| Приказ № 812/пр от 21.12.2020 Прил. п.8 | НР Конструкции из кирпича и блоков |  |  | 4: %; 5: 110; 7: 110; 10: 325.88; 12: 8078 | [9 empty] | НР Конструкции из кирпича и блоков
| Приказ № 774/пр от 11.12.2020 Прил. п.8 | СП Конструкции из кирпича и блоков |  |  | 4: %; 5: 69; 7: 69; 10: 204.41; 12: 5067 | [9 empty] | СП Конструкции из кирпича и блоков
|  | Всего по позиции |  |  | 10: 3170.46 | [11 empty] | Всего по позиции
3 | ТЕР06-01-001-01 | Устройство бетонной подготовки |  |  | 4: 100 м3 бетона, бутобетона и железобетона в деле; 5: 0.011; 6: 1; 7: 0.011 | [6 empty] | Устройство бетонной подготовки
|  | Объем=1,1 / 100 | [18 empty] | Объем=1,1 / 100
| 1 | ОТ |  |  | 8: 1774.8; 10: 19.52; 11: 24.79; 12: 484 | [8 empty] | ОТ
| 2 | ЭМ |  |  | 8: 2728.93; 10: 30.02 | [8 empty] | ЭМ
| 3 | в т.ч. ОТм |  |  | 8: 293.94; 10: 3.23; 11: 24.79; 12: 80 | [8 empty] | в т.ч. ОТм
| 4 | М |  |  | 8: 2623.34; 10: 28.86 | [8 empty] | М
|  | ЗТ |  |  | 4: чел.-ч; 5: 180; 7: 1.98 | [9 empty] | ЗТ
|  | ЗТм |  |  | 4: чел.-ч; 5: 18; 7: 0.198 | [9 empty] | ЗТм
|  | Итого по расценке |  |  | 8: 7127.07; 10: 78.4 | [10 empty] | Итого по расценке
|  | ФОТ |  |  | 10: 22.75; 12: 564 | [9 empty] | ФОТ
| Приказ № 812/пр от 21.12.2020 Прил. п.6 | НР Бетонные и железобетонные монолитные конструкции и работы в строительстве |  |  | 4: %; 5: 102; 7: 102; 10: 23.21; 12: 575 | [9 empty] | НР Бетонные и железобетонные монолитные конструкции и работы в строительстве
| Приказ № 774/пр от 11.12.2020 Прил. п.6 | СП Бетонные и железобетонные монолитные конструкции и работы в строительстве |  |  | 4: %; 5: 58; 7: 58; 10: 13.2; 12: 327 | [9 empty] | СП Бетонные и железобетонные монолитные конструкции и работы в строительстве
|  | Всего по позиции |  |  | 10: 114.81 | [11 empty] | Всего по позиции
4 | ТССЦ-401-0003 | Бетон тяжелый, класс: В7,5 (М100) |  |  | м3 | 1.122 | 1 | 1.122 | 389.81 |  | 437.37 | [8 empty] | Бетон тяжелый, класс: В7,5 (М100)
|  | (Бетонные и железобетонные монолитные конструкции и работы в строительстве) | [24 empty] | (Бетонные и железобетонные монолитные конструкции и работы в строительстве)
|  | Всего по позиции |  |  | 10: 437.37 | [11 empty] | Всего по позиции
5 | ТЕР06-01-001-16 | Устройство фундаментных плит железобетонных: плоских |  |  | 4: 100 м3 бетона, бутобетона и железобетона в деле; 5: 0.051; 6: 1; 7: 0.051 | [6 empty] | Устройство фундаментных плит железобетонных: плоских
|  | Объем=5,1 / 100 | [18 empty] | Объем=5,1 / 100
| 1 | ОТ |  |  | 8: 2378.71; 10: 121.31; 11: 24.79; 12: 3007 | [8 empty] | ОТ
| 2 | ЭМ |  |  | 8: 4204.25; 10: 214.42 | [8 empty] | ЭМ
| 3 | в т.ч. ОТм |  |  | 8: 444.88; 10: 22.69; 11: 24.79; 12: 562 | [8 empty] | в т.ч. ОТм
| 4 | М |  |  | 8: 900.81; 10: 45.94 | [8 empty] | М
|  | ЗТ |  |  | 4: чел.-ч; 5: 220.66; 7: 11.2537 | [9 empty] | ЗТ
|  | ЗТм |  |  | 4: чел.-ч; 5: 27.31; 7: 1.3928 | [9 empty] | ЗТм
|  | Итого по расценке |  |  | 8: 7483.77; 10: 381.67 | [10 empty] | Итого по расценке
|  | ФОТ |  |  | 10: 144; 12: 3569 | [9 empty] | ФОТ
| Приказ № 812/пр от 21.12.2020 Прил. п.6 | НР Бетонные и железобетонные монолитные конструкции и работы в строительстве |  |  | 4: %; 5: 102; 7: 102; 10: 146.88; 12: 3640 | [9 empty] | НР Бетонные и железобетонные монолитные конструкции и работы в строительстве
| Приказ № 774/пр от 11.12.2020 Прил. п.6 | СП Бетонные и железобетонные монолитные конструкции и работы в строительстве |  |  | 4: %; 5: 58; 7: 58; 10: 83.52; 12: 2070 | [9 empty] | СП Бетонные и железобетонные монолитные конструкции и работы в строительстве
|  | Всего по позиции |  |  | 10: 612.07 | [11 empty] | Всего по позиции
6 | ТССЦ-401-0006 | Бетон тяжелый, класс: В15 (М200) |  |  | м3 | 5.1765 | 1 | 5.1765 | 416.33 |  | 2155.13 | [8 empty] | Бетон тяжелый, класс: В15 (М200)
|  | (Бетонные и железобетонные монолитные конструкции и работы в строительстве) | [24 empty] | (Бетонные и железобетонные монолитные конструкции и работы в строительстве)
|  | Всего по позиции |  |  | 10: 2155.13 | [11 empty] | Всего по позиции
7 | ТССЦ-204-0020 | Горячекатаная арматурная сталь периодического профиля класса: А-III, диаметром 8 мм |  |  | т | 0.02141 | 1 | 0.02141 | 9155.9 |  | 196.03 | [8 empty] | Горячекатаная арматурная сталь периодического профиля класса: А-III, диаметром 8 мм
|  | (Бетонные и железобетонные монолитные конструкции и работы в строительстве) | [24 empty] | (Бетонные и железобетонные монолитные конструкции и работы в строительстве)
|  | Объем=21,41/1000 | [18 empty] | Объем=21,41/1000
|  | Всего по позиции |  |  | 10: 196.03 | [11 empty] | Всего по позиции
8 | ТССЦ-204-0035 | Надбавки к ценам заготовок за сборку и сварку каркасов и сеток: плоских, диаметром 8 мм |  |  | т | 0.02141 | 1 | 0.02141 | 2365 |  | 50.63 | [8 empty] | Надбавки к ценам заготовок за сборку и сварку каркасов и сеток: плоских, диаметром 8 мм
|  | (Бетонные и железобетонные монолитные конструкции и работы в строительстве) | [24 empty] | (Бетонные и железобетонные монолитные конструкции и работы в строительстве)
|  | Объем=21,41/1000 | [18 empty] | Объем=21,41/1000
|  | Всего по позиции |  |  | 10: 50.63 | [11 empty] | Всего по позиции
9 | ТССЦ-204-0021 | Горячекатаная арматурная сталь периодического профиля класса: А-III, диаметром 10 мм |  |  | т | 0.13321 | 1 | 0.13321 | 9155.9 |  | 1219.66 | [8 empty] | Горячекатаная арматурная сталь периодического профиля класса: А-III, диаметром 10 мм
|  | (Бетонные и железобетонные монолитные конструкции и работы в строительстве) | [24 empty] | (Бетонные и железобетонные монолитные конструкции и работы в строительстве)
|  | Объем=133,21/1000 | [18 empty] | Объем=133,21/1000
|  | Всего по позиции |  |  | 10: 1219.66 | [11 empty] | Всего по позиции
10 | ТССЦ-204-0036 | Надбавки к ценам заготовок за сборку и сварку каркасов и сеток: плоских, диаметром 10 мм |  |  | т | 0.13321 | 1 | 0.13321 | 2365 |  | 315.04 | [8 empty] | Надбавки к ценам заготовок за сборку и сварку каркасов и сеток: плоских, диаметром 10 мм
|  | (Бетонные и железобетонные монолитные конструкции и работы в строительстве) | [24 empty] | (Бетонные и железобетонные монолитные конструкции и работы в строительстве)
|  | Объем=133,21/1000 | [18 empty] | Объем=133,21/1000
|  | Всего по позиции |  |  | 10: 315.04 | [11 empty] | Всего по позиции
11 | ТЕР06-01-015-09 | Установка закладных деталей весом: более 20 кг /* Уголок 50х5 |  |  | 4: 1 т; 5: 0.05165; 6: 1; 7: 0.05165 | [6 empty] | Установка закладных деталей весом: более 20 кг /* Уголок 50х5
|  | Объем=51,65/1000 | [18 empty] | Объем=51,65/1000
| 1 | ОТ |  |  | 8: 250.05; 10: 12.92; 11: 24.79; 12: 320 | [8 empty] | ОТ
| 2 | ЭМ |  |  | 8: 35.67; 10: 1.84 | [8 empty] | ЭМ
| 3 | в т.ч. ОТм |  |  | 8: 2.45; 10: 0.13; 11: 24.79; 12: 3 | [8 empty] | в т.ч. ОТм
| 4 | М |  |  | 8: 8644.2; 10: 446.47 | [8 empty] | М
|  | ЗТ |  |  | 4: чел.-ч; 5: 21.8; 7: 1.126 | [9 empty] | ЗТ
|  | ЗТм |  |  | 4: чел.-ч; 5: 0.15; 7: 0.0077475 | [9 empty] | ЗТм
|  | Итого по расценке |  |  | 8: 8929.92; 10: 461.23 | [10 empty] | Итого по расценке
|  | ФОТ |  |  | 10: 13.05; 12: 323 | [9 empty] | ФОТ
| Приказ № 812/пр от 21.12.2020 Прил. п.6 | НР Бетонные и железобетонные монолитные конструкции и работы в строительстве |  |  | 4: %; 5: 102; 7: 102; 10: 13.31; 12: 329 | [9 empty] | НР Бетонные и железобетонные монолитные конструкции и работы в строительстве
| Приказ № 774/пр от 11.12.2020 Прил. п.6 | СП Бетонные и железобетонные монолитные конструкции и работы в строительстве |  |  | 4: %; 5: 58; 7: 58; 10: 7.57; 12: 187 | [9 empty] | СП Бетонные и железобетонные монолитные конструкции и работы в строительстве
|  | Всего по позиции |  |  | 10: 482.11 | [11 empty] | Всего по позиции
12 | ТЕР08-01-003-07 | Гидроизоляция боковая обмазочная битумная в 2 слоя по выровненной поверхности бутовой кладки, кирпичу, бетону |  |  | 4: 100 м2 изолируемой поверхности; 5: 0.04368; 6: 1; 7: 0.04368 | [6 empty] | Гидроизоляция боковая обмазочная битумная в 2 слоя по выровненной поверхности бутовой кладки, кирпичу, бетону
|  | Объем=((5,78+1,5)*2*0,3) / 100 | [18 empty] | Объем=((5,78+1,5)*2*0,3) / 100
| 1 | ОТ |  |  | 8: 255.04; 10: 11.14; 11: 24.79; 12: 276 | [8 empty] | ОТ
| 2 | ЭМ |  |  | 8: 66.55; 10: 2.91 | [8 empty] | ЭМ
| 4 | М |  |  | 8: 1067.89; 10: 46.65 | [8 empty] | М
|  | ЗТ |  |  | 4: чел.-ч; 5: 21.2; 7: 0.92602 | [9 empty] | ЗТ
|  | Итого по расценке |  |  | 8: 1389.48; 10: 60.7 | [10 empty] | Итого по расценке
|  | ФОТ |  |  | 10: 11.14; 12: 276 | [9 empty] | ФОТ
| Приказ № 812/пр от 21.12.2020 Прил. п.8 | НР Конструкции из кирпича и блоков |  |  | 4: %; 5: 110; 7: 110; 10: 12.25; 12: 304 | [9 empty] | НР Конструкции из кирпича и блоков
| Приказ № 774/пр от 11.12.2020 Прил. п.8 | СП Конструкции из кирпича и блоков |  |  | 4: %; 5: 69; 7: 69; 10: 7.69; 12: 190 | [9 empty] | СП Конструкции из кирпича и блоков
|  | Всего по позиции |  |  | 10: 80.64 | [11 empty] | Всего по позиции
13 | ТЕР09-05-003-01 | Постановка болтов: строительных с гайками и шайбами |  |  | 4: 100 шт. болтов; 5: 0.24; 6: 1; 7: 0.24 | [6 empty] | Постановка болтов: строительных с гайками и шайбами
|  | Объем=24 / 100 | [18 empty] | Объем=24 / 100
| 1 | ОТ |  |  | 8: 136.49; 10: 32.76; 11: 24.79; 12: 812 | [8 empty] | ОТ
| 2 | ЭМ |  |  | 8: 2.63; 10: 0.63 | [8 empty] | ЭМ
|  | ЗТ |  |  | 4: чел.-ч; 5: 11.9; 7: 2.856 | [9 empty] | ЗТ
|  | Итого по расценке |  |  | 8: 139.12; 10: 33.39 | [10 empty] | Итого по расценке
|  | ФОТ |  |  | 10: 32.76; 12: 812 | [9 empty] | ФОТ
| Приказ № 812/пр от 21.12.2020 Прил. п.9 | НР Строительные металлические конструкции |  |  | 4: %; 5: 93; 7: 93; 10: 30.47; 12: 755 | [9 empty] | НР Строительные металлические конструкции
| Приказ № 774/пр от 11.12.2020 Прил. п.9 | СП Строительные металлические конструкции |  |  | 4: %; 5: 62; 7: 62; 10: 20.31; 12: 503 | [9 empty] | СП Строительные металлические конструкции
|  | Всего по позиции |  |  | 10: 84.17 | [11 empty] | Всего по позиции
14 | ТССЦ-101-0093 | Болты с шестигранной головкой диаметром резьбы: 20 (22) мм |  |  | т | 0.05016 | 1 | 0.05016 | 10803.82 |  | 541.92 | [8 empty] | Болты с шестигранной головкой диаметром резьбы: 20 (22) мм
|  | (Строительные металлические конструкции) | [24 empty] | (Строительные металлические конструкции)
|  | Объем=24*2,09/1000 | [18 empty] | Объем=24*2,09/1000
|  | Всего по позиции |  |  | 10: 541.92 | [11 empty] | Всего по позиции
15 | ТССЦ-101-0125 | Гайки шестигранные диаметр резьбы: 20-22 мм |  |  | т | 0.0030048 | 1 | 0.0030048 | 18577.01 |  | 55.82 | [8 empty] | Гайки шестигранные диаметр резьбы: 20-22 мм
|  | (Строительные металлические конструкции) | [24 empty] | (Строительные металлические конструкции)
|  | Объем=48*0,0626/1000 | [18 empty] | Объем=48*0,0626/1000
|  | Всего по позиции |  |  | 10: 55.82 | [11 empty] | Всего по позиции
16 | ТССЦ-101-2047 | Шайбы оцинкованные, диаметр: 20 мм |  |  | кг | 0.36 | 1 | 0.36 | 22.54 |  | 8.11 | [8 empty] | Шайбы оцинкованные, диаметр: 20 мм
|  | (Строительные металлические конструкции) | [24 empty] | (Строительные металлические конструкции)
|  | Всего по позиции |  |  | 10: 8.11 | [11 empty] | Всего по позиции
|  | Итого по разделу 2 Фундаменты |  |  | 10: 9523.97; 12: 100423 | [12 empty] | Итого по разделу 2 Фундаменты
Раздел 3. «Архитектурно-художественное изделие | [18 empty] | Раздел 3. «Архитектурно-художественное изделие
17 | ТЦ_102_02_0258950173_15.05.2022_02 | «Архитектурно-художественное изделие Стела |  |  | ед. | 1 | 1 | 1 | 1407455 |  | 175056.59 | 8.04 | 1407455 | [6 empty] | «Архитектурно-художественное изделие Стела
|  | (Отдельные виды затрат, относимые на стоимость прочих работ) | [24 empty] | (Отдельные виды затрат, относимые на стоимость прочих работ)
|  | Цена=1688946/1,2 | [25 empty] | Цена=1688946/1,2
|  | Всего по позиции |  |  | 10: 175056.59; 12: 1407455 | [11 empty] | Всего по позиции
|  | Итого по разделу 3 «Архитектурно-художественное изделие |  |  | 10: 175056.59; 12: 1407455 | [12 empty] | Итого по разделу 3 «Архитектурно-художественное изделие
|  | Итоги по смете: | [26 empty] | Итоги по смете:
|  | Итого прямые затраты (справочно) |  |  | 10: 183721.93; 12: 1486174 | [16 empty] | Итого прямые затраты (справочно)
|  | в том числе: | [27 empty] | в том числе:
|  | Оплата труда рабочих |  |  | 10: 454.62; 12: 11269 | [16 empty] | Оплата труда рабочих
|  | Эксплуатация машин |  |  | 10: 576.96; 12: 6075 | [16 empty] | Эксплуатация машин
|  | в том числе оплата труда машинистов (Отм) |  |  | 10: 67.71; 12: 1678 | [16 empty] | в том числе оплата труда машинистов (Отм)
|  | Материалы |  |  | 10: 182690.35; 12: 1468830 | [16 empty] | Материалы
|  | Строительные работы |  |  | 10: 9557.32; 12: 100825 | [16 empty] | Строительные работы
|  | в том числе: | [27 empty] | в том числе:
|  | оплата труда |  |  | 10: 454.62; 12: 11269 | [16 empty] | оплата труда
| (02), ТЕР, 1 кв 2024 (СМР), Письмо Минстроя России от 05.03.2024 №12389 -АЛ/09, прил.1 | эксплуатация машин и механизмов |  |  | 10: 576.96; 11: 10.53; 12: 6075 | [16 empty] | эксплуатация машин и механизмов
|  | в том числе оплата труда машинистов (ОТм) |  |  | 10: 67.71; 12: 1678 | [16 empty] | в том числе оплата труда машинистов (ОТм)
| (02), ТЕР, 1 кв 2024 (СМР), Письмо Минстроя России от 05.03.2024 №12389 -АЛ/09, прил.1 | материалы |  |  | 10: 7633.76; 11: 8.04; 12: 61375 | [16 empty] | материалы
|  | накладные расходы |  |  | 10: 554.19; 12: 13735 | [16 empty] | накладные расходы
|  | сметная прибыль |  |  | 10: 337.79; 12: 8371 | [16 empty] | сметная прибыль
|  | Прочие затраты |  |  | 10: 175056.59; 12: 1407455 | [16 empty] | Прочие затраты
| (02), ТЕР, 1 кв 2024 (СМР), Письмо Минстроя России от 05.03.2024 №12389 -АЛ/09, прил.1 | Отдельные виды работ и затрат, относимые на стоимость прочих работ |  |  | 10: 175056.59; 11: 8.04; 12: 1407455 | [16 empty] | Отдельные виды работ и затрат, относимые на стоимость прочих работ
|  | в том числе: | [27 empty] | в том числе:
| (02), ТЕР, 1 кв 2024 (СМР), Письмо Минстроя России от 05.03.2024 №12389 -АЛ/09, прил.1 | материалы |  |  | 10: 175056.59; 11: 8.04; 12: 1407455 | [16 empty] | материалы
|  | Итого |  |  | 10: 184613.91; 12: 1508280 | [17 empty] | Итого
|  | Итого ФОТ (справочно) |  |  | 10: 522.33; 12: 12947 | [16 empty] | Итого ФОТ (справочно)
|  | Итого накладные расходы (справочно) |  |  | 10: 554.19; 12: 13735 | [16 empty] | Итого накладные расходы (справочно)
|  | Итого сметная прибыль (справочно) |  |  | 10: 337.79; 12: 8371 | [16 empty] | Итого сметная прибыль (справочно)
|  | уступка |  |  | 10: -341613.33; 12: -341613.33 | [16 empty] | уступка
|  | Итого с учетом уступки |  |  | 10: -156999.42; 12: 1166666.67 | [17 empty] | Итого с учетом доп. работ и затрат
|  | НДС 20% |  |  | 10: -31399.88; 12: 233333.334 | [18 empty] | НДС 20%
|  | ВСЕГО по смете |  |  | 10: -188399.3; 12: 1400000.004 | [19 empty] | ВСЕГО по смете
| Составил: | [32 empty] | (Сурнина Н.Б.)
[должность, подпись (инициалы, фамилия)]
| Проверил: | [33 empty] | (Суворова Т.Н.)
[должность, подпись (инициалы, фамилия)]