## ЛСР 17 граф
СОГЛАСОВАНО: |  |  | УТВЕРЖДАЮ:
_________________ |  |  | _________________
" _____ " ________________ 2018 г. |  |  | "____" ______________2018 г.
Ведомость объемов работ благоустройство от дорожных плит до угла партизанской деревни
№ пп | Наименование | Ед. изм. | Кол.
1 | 3 | 4 | 5
Раздел 1.
1 | Устройство подстилающих и выравнивающих слоев оснований: из песчано-гравийной смеси, дресвы ИНДЕКС К ПОЗИЦИИ(справочно): 01 НР (109,88 руб.): 142% от ФОТ (77,38 руб.) СП (73,51 руб.): 95% от ФОТ (77,38 руб.) | 100 м3 материала основания (в плотном теле) | 0.2
2 | Смесь песчано-гравийная природная ИНДЕКС К ПОЗИЦИИ(справочно): 01 | м3 | 20
3 | Устройство подстилающих и выравнивающих слоев оснований: из щебня ИНДЕКС К ПОЗИЦИИ(справочно): 01 НР (166,11 руб.): 142% от ФОТ (116,98 руб.) СП (111,13 руб.): 95% от ФОТ (116,98 руб.) | 100 м3 материала основания (в плотном теле) | 0.2
4 | Щебень из природного камня для строительных работ марка 600, фракция 20-40 мм ИНДЕКС К ПОЗИЦИИ(справочно): 01 | м3 | 20
5 | Щебень из природного камня для строительных работ марка 600, фракция 5(3)-10 мм ИНДЕКС К ПОЗИЦИИ(справочно): 01 | м3 | 20
6 | Устройство покрытия толщиной 4 см из горячих асфальтобетонных смесей плотных крупнозернистых типа АБ, плотность каменных материалов: 2,5-2,9 т/м3 ИНДЕКС К ПОЗИЦИИ(справочно): 01 НР (389,55 руб.): 142% от ФОТ (274,33 руб.) СП (260,61 руб.): 95% от ФОТ (274,33 руб.) | 1000 м2 покрытия | 0.35
7 | На каждые 0,5 см изменения толщины покрытия добавлять или исключать: к расценке 27-06-020-03 ИНДЕКС К ПОЗИЦИИ(справочно): 01 НР (0,54 руб.): 142% от ФОТ (0,38 руб.) СП (0,36 руб.): 95% от ФОТ (0,38 руб.) | 1000 м2 покрытия | 0.35
8 | Устройство покрытия толщиной 4 см из горячих асфальтобетонных смесей плотных мелкозернистых типа АБВ, плотность каменных материалов: 2,5-2,9 т/м3 ИНДЕКС К ПОЗИЦИИ(справочно): 01 НР (389,55 руб.): 142% от ФОТ (274,33 руб.) СП (260,61 руб.): 95% от ФОТ (274,33 руб.) | 1000 м2 покрытия | 0.35
9 | На каждые 0,5 см изменения толщины покрытия добавлять или исключать: к расценке 27-06-020-01 ИНДЕКС К ПОЗИЦИИ(справочно): 01 НР (0,54 руб.): 142% от ФОТ (0,38 руб.) СП (0,36 руб.): 95% от ФОТ (0,38 руб.) | 1000 м2 покрытия | 0.35
10 | Розлив вяжущих материалов ИНДЕКС К ПОЗИЦИИ(справочно): 01 НР (0,61 руб.): 142% от ФОТ (0,43 руб.) СП (0,41 руб.): 95% от ФОТ (0,43 руб.) | 1 т | 0.05
11 | Эмульсия битумно-катионная, марка ЭБК-1 ИНДЕКС К ПОЗИЦИИ(справочно): 01 | т | 0.05
12 | Асфальтобетонные смеси дорожные, аэродромные и асфальтобетон (горячие и теплые для плотного асфальтобетона мелко и крупнозернистые, песчаные), марка II, тип А ИНДЕКС К ПОЗИЦИИ(справочно): 01 | т | 44.1
13 | На каждые 0,5 см изменения толщины покрытия добавлять или исключать: к расценке 27-06-020-01 ИНДЕКС К ПОЗИЦИИ(справочно): 01 НР (0,54 руб.): 142% от ФОТ (0,38 руб.) СП (0,36 руб.): 95% от ФОТ (0,38 руб.) | 1000 м2 покрытия | 0.35
14 | Асфальтобетонные смеси дорожные, аэродромные и асфальтобетон (горячие и теплые для плотного асфальтобетона мелко и крупнозернистые, песчаные), марка II, тип А ИНДЕКС К ПОЗИЦИИ(справочно): 01 | т | 44.1
15 | На каждые 0,5 см изменения толщины покрытия добавлять или исключать: к расценке 27-06-020-01 ИНДЕКС К ПОЗИЦИИ(справочно): 01 НР (0,54 руб.): 142% от ФОТ (0,38 руб.) СП (0,36 руб.): 95% от ФОТ (0,38 руб.) | 1000 м2 покрытия | 0.35
16 | Каток самоходный ABG DD 74 гладковальцевый, 7 т ИНДЕКС К ПОЗИЦИИ(справочно): 01 НР (927,54 руб.): 142% от ФОТ (653,2 руб.) СП (620,54 руб.): 95% от ФОТ (653,2 руб.) | маш.-ч | 40
17 | Каток самоходный ABG DD 74 гладковальцевый, 7 т ИНДЕКС К ПОЗИЦИИ(справочно): 01 НР (927,54 руб.): 142% от ФОТ (653,2 руб.) СП (620,54 руб.): 95% от ФОТ (653,2 руб.) | маш.-ч | 40
18 | Трактор с щетками дорожными навесными ИНДЕКС К ПОЗИЦИИ(справочно): 01 НР (112,16 руб.): 80% от ФОТ (140,2 руб.) СП (63,09 руб.): 45% от ФОТ (140,2 руб.) | маш.-ч | 10
19 | Нанесение линии горизонтальной дорожной разметки краской со световозвращающими элементами на дорожное покрытие (асфальт, поверхностная обработка) ИНДЕКС К ПОЗИЦИИ(справочно): 01 НР (280,81 руб.): 142% от ФОТ (197,75 руб.) СП (187,86 руб.): 95% от ФОТ (197,75 руб.) | 100 м2 линии горизонтальной разметки | 3.5
20 | Краска разметочная дорожная АК-503 "Колор-М", белая (в т.ч. для разметки взлетно-посадочных полос аэродромов) ИНДЕКС К ПОЗИЦИИ(справочно): 01 | т | 0.5
21 | Устройство прослойки из нетканого синтетического материала (НСМ) в земляном полотне: в «обойме» ИНДЕКС К ПОЗИЦИИ(справочно): 01 НР (563,43 руб.): 142% от ФОТ (396,78 руб.) СП (376,94 руб.): 95% от ФОТ (396,78 руб.) | 1000 м2 поверхности | 0.42
22 | Полотно иглопробивное для дорожного строительства «Дорнит-2» ИНДЕКС К ПОЗИЦИИ(справочно): 01 | 10 м2 | 42